## 60K
TC—Total capacity of outdoor unit; PI—Power input of outdoor unit
Connection ratio | Outdoor air temp.（℉） |  | Indoor air temp.（℉DB）
|  |  | 60.8 |  | 64.4 |  | 68 |  | 69.8 |  | 71.6 |  | 75.2
|  |  | TC | PI | TC | PI | TC | PI | TC | PI | TC | PI | TC | PI
| ℉DB | ℉WB | kBtu/h | kW | kBtu/h | kW | kBtu/h | kW | kBtu/h | kW | kBtu/h | kW | kBtu/h | kW
100% | -22 | -22.2 | 44.1565 | 6.5254 | 44.2405 | 7.0051 | 44.0683 | 7.239 | 43.8552 | 7.4067 | 43.8115 | 7.3357 | 43.6826 | 7.3915
| -16.6 | -16.8 | 47.8179 | 6.6756 | 47.9089 | 7.1026 | 47.7225 | 7.3212 | 47.4917 | 7.4816 | 47.4444 | 7.442 | 47.3047 | 7.5214
| -12.6 | -13 | 50.1962 | 6.8259 | 50.2917 | 7.2 | 50.096 | 7.4034 | 49.8537 | 7.5566 | 49.804 | 7.5483 | 49.6575 | 7.6513
| -7 | -7.6 | 52.9286 | 6.9683 | 53.0293 | 7.2923 | 52.823 | 7.4813 | 52.5676 | 7.6276 | 52.5151 | 7.649 | 52.3606 | 7.7744
| -3.64 | -4 | 54.6491 | 7.0157 | 54.753 | 7.3231 | 54.54 | 7.5072 | 54.2762 | 7.6513 | 54.2221 | 7.6826 | 54.0626 | 7.8154
| -1.84 | -2.2 | 56.2683 | 7.0632 | 56.0502 | 7.3538 | 56.1 | 7.5332 | 55.8878 | 7.675 | 55.7764 | 7.7162 | 55.614 | 7.8564
| 1.94 | 1.4 | 57.8677 | 7.1038 | 57.6469 | 7.3808 | 57.426 | 7.507 | 57.4832 | 7.6718 | 57.3116 | 7.6905 | 57.0002 | 7.8154
| 7.34 | 5 | 59.0474 | 7.1321 | 58.8254 | 7.392 | 58.8254 | 7.5331 | 58.6617 | 7.7004 | 58.3704 | 7.6546 | 57.8805 | 7.7949
| 10.76 | 8.6 | 59.9942 | 7.1602 | 59.772 | 7.3622 | 59.772 | 7.5219 | 59.609 | 7.6425 | 59.313 | 7.5897 | 58.035 | 7.6923
| 14.36 | 12.2 | 60.8099 | 7.1339 | 60.588 | 7.3601 | 60.588 | 7.4659 | 60.426 | 7.5829 | 60.0365 | 7.5408 | 58.0818 | 7.5885
| 14.9 | 14 | 61.9214 | 7.1123 | 61.9214 | 7.352 | 61.697 | 7.4295 | 61.7582 | 7.5939 | 61.1067 | 7.4871 | 58.864 | 7.5064
| 16.7 | 15.62 | 62.6433 | 7.1003 | 62.418 | 7.2813 | 62.418 | 7.4045 | 62.2544 | 7.5385 | 61.8225 | 7.4586 | 59.2423 | 7.4872
| 19.4 | 18.32 | 63.6333 | 7.0519 | 63.6333 | 7.2453 | 63.4068 | 7.3641 | 63.2432 | 7.4872 | 62.9291 | 7.4154 | 59.3369 | 7.4359
| 23 | 21.92 | 64.7328 | 7.159 | 64.5192 | 7.3333 | 64.5192 | 7.4154 | 64.3699 | 7.7487 | 63.2374 | 7.5645 | 59.3918 | 7.2394
| 26.6 | 25.34 | 65.9288 | 7.1897 | 65.714 | 7.3128 | 65.714 | 7.4667 | 65.1348 | 7.5538 | 63.5665 | 7.3187 | 59.701 | 6.8323
| 32 | 30.74 | 68.1714 | 7.0985 | 67.9536 | 7.2157 | 67.9536 | 7.5179 | 66.6468 | 7.176 | 64.4688 | 6.7454 | 60.5484 | 6.1959
| 37.4 | 35.96 | 75.6074 | 7.3792 | 74.9442 | 7.4694 | 69.6384 | 6.7534 | 67.6487 | 6.5272 | 65.438 | 6.2858 | 61.4587 | 5.8269
| 41 | 39.38 | 81.4964 | 7.5925 | 76.1082 | 7.0168 | 70.72 | 6.3544 | 68.6994 | 6.1481 | 66.4543 | 5.9204 | 62.4132 | 5.4963
| 44.6 | 42.8 | 82.9346 | 7.1644 | 77.4513 | 6.5959 | 71.968 | 5.8976 | 69.9118 | 5.7918 | 67.6271 | 5.6806 | 63.5146 | 5.2839
| 48.2 | 46.22 | 84.2529 | 6.7309 | 78.6824 | 6.2068 | 73.112 | 5.6 | 71.0231 | 5.4585 | 68.7021 | 5.3613 | 64.5242 | 4.9924
| 51.8 | 49.64 | 85.426 | 6.3375 | 79.778 | 5.8494 | 74.13 | 5.2929 | 72.012 | 5.148 | 69.6587 | 5.0652 | 65.4227 | 4.7244
| 55.4 | 53.24 | 85.547 | 5.9521 | 79.891 | 5.4999 | 74.235 | 4.9879 | 72.114 | 4.8529 | 69.7573 | 4.7845 | 65.5153 | 4.4641
| 59 | 56.66 | 85.547 | 5.6148 | 79.891 | 5.1901 | 74.235 | 4.7128 | 72.114 | 4.5886 | 69.7573 | 4.527 | 65.5153 | 4.2354
| 64.4 | 62.24 | 85.547 | 5.2936 | 79.9431 | 4.955 | 74.235 | 4.5599 | 72.114 | 4.3552 | 69.7573 | 4.2928 | 65.5153 | 4.0381
| 68 | 65.3 | 85.547 | 4.9965 | 79.8641 | 4.7515 | 74.235 | 4.3761 | 72.114 | 4.1606 | 69.7573 | 4.0975 | 65.5153 | 3.8802
| 75.2 | 68.9 | 85.547 | 4.7235 | 79.891 | 4.5128 | 74.235 | 4.2075 | 72.0652 | 4.0021 | 69.7573 | 3.9413 | 65.5153 | 3.7617
90% | -22 | -22.2 | 40.7399 | 7.0972 | 40.6206 | 7.6878 | 40.501 | 7.5174 | 40.5816 | 8.1537 | 40.6219 | 8.348 | 39.6876 | 8.3526
| -16.6 | -16.8 | 43.8894 | 7.2052 | 43.7609 | 7.6989 | 43.632 | 7.6152 | 43.7188 | 8.1214 | 43.7622 | 8.2788 | 42.7558 | 8.2013
| -12.6 | -13 | 45.3117 | 7.3132 | 45.179 | 7.71 | 45.046 | 7.7131 | 45.1356 | 8.0891 | 45.1805 | 8.2096 | 44.1414 | 8.05
| -7 | -7.6 | 47.9532 | 7.4155 | 47.8128 | 7.7205 | 47.672 | 7.8058 | 47.7669 | 8.0585 | 47.8143 | 8.144 | 46.7146 | 7.9067
| -3.64 | -4 | 50.0867 | 7.4496 | 49.9401 | 7.724 | 49.793 | 7.8367 | 49.8921 | 8.0483 | 49.9416 | 8.1222 | 48.793 | 7.859
| -1.84 | -2.2 | 51.4004 | 7.4837 | 51.2514 | 7.7275 | 51.102 | 7.8676 | 51.2036 | 8.0381 | 51.2544 | 8.1003 | 49.8837 | 7.8112
| 1.94 | 1.4 | 51.912 | 7.5026 | 51.7645 | 7.7587 | 51.816 | 7.8788 | 51.7192 | 8.0152 | 51.7705 | 8.1036 | 49.6189 | 7.636
| 7.34 | 5 | 53.2376 | 7.4991 | 53.0893 | 7.7387 | 53.142 | 7.8466 | 53.0456 | 7.9325 | 52.8962 | 8.0221 | 50.1038 | 7.4548
| 10.76 | 8.6 | 53.8476 | 7.4871 | 53.7007 | 7.6768 | 53.754 | 7.8069 | 53.6596 | 7.9281 | 52.7068 | 7.8082 | 49.9304 | 7.2735
| 14.36 | 12.2 | 55.2068 | 7.4478 | 55.1255 | 7.6325 | 54.978 | 7.7215 | 55.0868 | 7.8683 | 53.114 | 7.5998 | 50.3056 | 7.0628
| 14.9 | 14 | 56.1281 | 7.4058 | 56.0776 | 7.623 | 55.929 | 7.6703 | 55.8351 | 7.8091 | 53.6382 | 7.5123 | 51.1958 | 6.9964
| 16.7 | 15.62 | 57.0523 | 7.4051 | 56.9027 | 7.5897 | 56.959 | 7.6409 | 56.4513 | 7.6809 | 54.2302 | 7.3862 | 52.3753 | 6.9578
| 19.4 | 18.32 | 57.9783 | 7.4872 | 58.0359 | 7.6205 | 57.886 | 7.5499 | 56.7534 | 7.5051 | 54.5205 | 7.2052 | 52.7468 | 6.6307
| 23 | 21.92 | 60.1842 | 7.592 | 59.6455 | 7.5385 | 59.225 | 7.3768 | 57.0446 | 7.2001 | 55.0975 | 6.8576 | 53.3145 | 6.2176
| 26.6 | 25.34 | 61.9782 | 7.4834 | 61.8374 | 7.3333 | 60.152 | 7.0989 | 57.9375 | 6.8203 | 55.9599 | 6.4484 | 54.1342 | 5.8433
| 32 | 30.74 | 65.2375 | 7.2405 | 63.8376 | 6.8513 | 62.0408 | 6.4396 | 59.7567 | 6.1891 | 57.717 | 5.8455 | 55.783 | 5.2891
| 37.4 | 35.96 | 66.5278 | 7.0256 | 64.8382 | 6.5638 | 62.9735 | 5.9657 | 60.655 | 5.7441 | 58.5847 | 5.5241 | 56.595 | 5.1202
| 41 | 39.38 | 67.6518 | 6.7008 | 65.8876 | 6.1747 | 63.9515 | 5.6268 | 61.5971 | 5.412 | 59.4946 | 5.2141 | 57.4466 | 4.831
| 44.6 | 42.8 | 68.9486 | 6.2993 | 67.0984 | 5.8173 | 65.0801 | 5.303 | 62.6841 | 5.1104 | 60.5445 | 4.9194 | 58.4291 | 4.565
| 48.2 | 46.22 | 70.1374 | 5.9379 | 68.2083 | 5.4758 | 66.1146 | 5.0019 | 63.6806 | 4.824 | 61.5069 | 4.6477 | 58.6502 | 4.3146
| 51.8 | 49.64 | 71.2883 | 5.5925 | 69.309 | 5.166 | 67.165 | 4.7313 | 64.6923 | 4.5606 | 62.4841 | 4.3914 | 59.2141 | 4.0875
| 55.4 | 53.24 | 72.7612 | 5.2632 | 69.309 | 4.8721 | 67.165 | 4.4605 | 64.6923 | 4.3048 | 62.4841 | 4.1505 | 59.2141 | 3.8604
| 59 | 56.66 | 72.7612 | 4.974 | 69.309 | 4.602 | 67.165 | 4.2281 | 64.6923 | 4.0642 | 62.4841 | 3.9327 | 59.2141 | 3.6645
| 64.4 | 62.24 | 72.7612 | 4.6962 | 69.3533 | 4.3506 | 67.1999 | 4.0131 | 64.6062 | 3.8339 | 62.4841 | 3.7304 | 59.2141 | 3.4842
| 68 | 65.3 | 72.7612 | 4.4394 | 69.2848 | 4.108 | 67.1999 | 3.8113 | 64.6062 | 3.6166 | 62.4841 | 3.5436 | 59.2141 | 3.3274
| 75.2 | 68.9 | 72.7612 | 4.1906 | 69.3975 | 3.884 | 67.1999 | 3.6171 | 64.6062 | 3.4146 | 62.4841 | 3.3645 | 59.2141 | 3.1783
80% | -22 | -22.2 | 35.6613 | 8.7932 | 35.5563 | 8.7521 | 35.451 | 8.8274 | 34.1119 | 8.653 | 34.0334 | 8.7214 | 33.128 | 8.2427
| -16.6 | -16.8 | 38.8109 | 8.6632 | 38.6966 | 8.6222 | 38.582 | 8.665 | 37.1246 | 8.4906 | 37.0392 | 8.494 | 34.6607 | 8.0803
| -12.6 | -13 | 39.7253 | 8.5333 | 39.6083 | 8.4923 | 39.491 | 8.5026 | 37.9993 | 8.3282 | 37.9119 | 8.2667 | 35.4773 | 7.9179
| -7 | -7.6 | 42.3669 | 8.4103 | 42.2421 | 8.3692 | 42.117 | 8.3487 | 40.5261 | 8.1744 | 40.4329 | 8.0513 | 37.8364 | 7.7641
| -3.64 | -4 | 43.8909 | 8.3692 | 43.7616 | 8.3282 | 43.632 | 8.2974 | 41.9839 | 8.1231 | 41.8873 | 7.9795 | 39.1974 | 7.7128
| -1.84 | -2.2 | 45.295 | 8.3282 | 45.163 | 8.2872 | 44.676 | 8.2462 | 42.9884 | 8.0718 | 43.0766 | 7.9077 | 40.2705 | 7.6615
| 1.94 | 1.4 | 46.528 | 8.2564 | 46.3951 | 8.1846 | 45.186 | 8.0821 | 43.479 | 7.9487 | 43.5511 | 7.7333 | 41.0435 | 7.4872
| 7.34 | 5 | 48.8437 | 8.0923 | 48.7069 | 8.0188 | 46.716 | 7.8974 | 44.951 | 7.8126 | 44.9729 | 7.5795 | 42.2998 | 7.2
| 10.76 | 8.6 | 50.4498 | 8.0206 | 50.3114 | 7.9341 | 47.532 | 7.7128 | 45.7362 | 7.6308 | 45.7296 | 7.3641 | 43.0116 | 6.9231
| 14.36 | 12.2 | 52.5215 | 7.8974 | 52.3802 | 7.7949 | 48.756 | 7.4974 | 46.9138 | 7.3744 | 46.8669 | 7.1077 | 44.0161 | 6.5641
| 14.9 | 14 | 53.65 | 7.8772 | 53.1151 | 7.7389 | 49.44 | 7.4788 | 47.5719 | 7.2972 | 47.5182 | 7.0079 | 44.6058 | 6.4907
| 16.7 | 15.62 | 54.9423 | 7.7949 | 54.0003 | 7.616 | 50.264 | 7.3856 | 48.3648 | 7.1202 | 48.2823 | 6.8227 | 45.3231 | 6.3185
| 19.4 | 18.32 | 55.4295 | 7.6513 | 53.8935 | 7.427 | 51.294 | 7.0848 | 49.3561 | 6.7834 | 49.2345 | 6.5086 | 46.3081 | 6.068
| 23 | 21.92 | 55.7332 | 7.3846 | 54.1143 | 7.0694 | 52.015 | 6.622 | 50.9392 | 6.3857 | 49.9014 | 6.122 | 47.7251 | 5.6919
| 26.6 | 25.34 | 56.6821 | 7.0974 | 54.9989 | 6.6398 | 53.4275 | 6.2389 | 51.7365 | 6.0465 | 50.0443 | 5.7744 | 48.4588 | 5.3783
| 32 | 30.74 | 58.568 | 6.6256 | 56.2933 | 6.0032 | 55.1051 | 5.6859 | 53.361 | 5.4905 | 51.6112 | 5.264 | 49.9348 | 4.9075
| 37.4 | 35.96 | 59.2628 | 6.1128 | 56.941 | 5.4541 | 55.9336 | 5.201 | 54.1632 | 5.0185 | 52.1735 | 4.8226 | 50.6617 | 4.4992
| 41 | 39.38 | 60.264 | 5.7333 | 57.8743 | 5.2308 | 56.8023 | 4.9079 | 55.0044 | 4.7396 | 52.9839 | 4.559 | 51.4239 | 4.2555
| 44.6 | 42.8 | 61.4192 | 5.3949 | 58.7089 | 4.9871 | 57.8047 | 4.6377 | 55.9751 | 4.4837 | 53.9189 | 4.3108 | 52.3035 | 4.0275
| 48.2 | 46.22 | 62.4782 | 5.1282 | 59.361 | 4.6926 | 58.7236 | 4.4058 | 56.8649 | 4.2352 | 54.776 | 4.0779 | 52.5014 | 3.8151
| 51.8 | 49.64 | 63.5034 | 4.9036 | 60.1765 | 4.4299 | 59.6565 | 4.1504 | 57.7683 | 4.0099 | 55.6462 | 3.8604 | 53.0062 | 3.6184
| 55.4 | 53.24 | 64.8155 | 4.6214 | 60.4211 | 4.1751 | 59.6565 | 3.9257 | 57.7683 | 3.7921 | 55.6462 | 3.6505 | 53.0062 | 3.4216
| 59 | 56.66 | 64.8155 | 4.3715 | 60.4211 | 3.9522 | 59.6565 | 3.7241 | 57.7683 | 3.5976 | 55.6462 | 3.4638 | 53.0062 | 3.2562
| 64.4 | 62.24 | 64.9356 | 4.1776 | 60.4627 | 3.7558 | 59.6546 | 3.5455 | 57.6821 | 3.4133 | 55.6462 | 3.2848 | 53.0062 | 3.1065
| 68 | 65.3 | 64.9356 | 4.0161 | 60.4627 | 3.5964 | 59.6546 | 3.3901 | 57.6821 | 3.2577 | 55.6462 | 3.1291 | 53.0062 | 2.9646
| 75.2 | 68.9 | 64.9356 | 3.8949 | 60.4627 | 3.4769 | 59.6546 | 3.2502 | 57.6821 | 3.1176 | 55.6462 | 2.9889 | 53.0062 | 2.8385
70% | -22 | -22.2 | 31.2344 | 8.4186 | 31.0324 | 8.5731 | 30.9314 | 8.3897 | 29.7305 | 8.1934 | 29.5774 | 8.0275 | 27.8821 | 7.4862
| -16.6 | -16.8 | 33.9844 | 8.4734 | 33.7824 | 8.519 | 33.6814 | 8.2103 | 32.3737 | 8.0158 | 32.2069 | 7.8511 | 30.361 | 7.435
| -12.6 | -13 | 34.9465 | 8.5283 | 34.7445 | 8.4649 | 34.6435 | 8.0309 | 33.2984 | 7.8382 | 33.1269 | 7.6747 | 31.2282 | 7.3838
| -7 | -7.6 | 36.8489 | 8.5802 | 36.6469 | 8.4136 | 36.5459 | 7.8609 | 35.1269 | 7.67 | 34.946 | 7.5076 | 32.9431 | 7.3353
| -3.64 | -4 | 38.6568 | 8.5975 | 38.5558 | 8.3215 | 38.4548 | 7.8042 | 36.9617 | 7.6139 | 35.602 | 7.4519 | 33.5615 | 7.1861
| -1.84 | -2.2 | 39.5981 | 8.6148 | 39.4961 | 8.2293 | 39.3941 | 7.7476 | 37.8645 | 7.5579 | 36.4716 | 7.3962 | 34.3304 | 7.037
| 1.94 | 1.4 | 40.028 | 8.428 | 39.926 | 8.048 | 39.824 | 7.568 | 38.2776 | 7.3809 | 36.8695 | 7.1981 | 34.6879 | 6.715
| 7.34 | 5 | 41.2949 | 8.2347 | 41.1929 | 7.8881 | 41.0909 | 7.3834 | 39.4953 | 7.0256 | 38.0424 | 6.8577 | 35.7914 | 6.3849
| 10.76 | 8.6 | 41.9301 | 8.0413 | 41.8281 | 7.6567 | 41.7261 | 7.0455 | 40.106 | 6.7785 | 38.6307 | 6.5027 | 36.4165 | 6.0545
| 14.36 | 12.2 | 42.6875 | 7.8083 | 42.5855 | 7.3753 | 42.4835 | 6.6719 | 40.8345 | 6.4183 | 39.5942 | 6.1564 | 37.2989 | 5.7318
| 14.9 | 14 | 43.2642 | 7.6863 | 43.1612 | 7.1629 | 43.0582 | 6.4828 | 41.3869 | 6.236 | 40.1299 | 5.9889 | 37.8035 | 5.5743
| 16.7 | 15.62 | 43.9818 | 7.5725 | 43.8788 | 6.9708 | 43.7758 | 6.3133 | 42.0767 | 6.0736 | 40.7987 | 5.8338 | 38.4336 | 5.4324
| 19.4 | 18.32 | 45.8678 | 7.2182 | 45.7648 | 6.6454 | 45.6618 | 6.0314 | 43.8894 | 5.8067 | 42.5564 | 5.5746 | 40.0893 | 5.2039
| 23 | 21.92 | 47.1078 | 6.7417 | 46.9018 | 6.2168 | 46.9018 | 5.6507 | 45.0813 | 5.4339 | 43.712 | 5.2527 | 41.178 | 4.912
| 26.6 | 25.34 | 48.1153 | 6.3482 | 47.998 | 5.8593 | 47.9093 | 5.336 | 46.0497 | 5.1336 | 44.6511 | 4.9654 | 42.0626 | 4.6437
| 32 | 30.74 | 51.3051 | 5.7779 | 51.8251 | 5.3668 | 48.3745 | 4.8744 | 46.4968 | 4.6941 | 45.0846 | 4.5457 | 42.471 | 4.2567
| 37.4 | 35.96 | 52.0842 | 5.2799 | 52.6042 | 4.8879 | 49.1017 | 4.4735 | 47.1958 | 4.3078 | 45.7624 | 4.1721 | 43.1095 | 3.9088
| 41 | 39.38 | 52.9012 | 4.9827 | 53.4212 | 4.612 | 49.8643 | 4.2341 | 47.9289 | 4.0757 | 46.4731 | 3.9539 | 43.779 | 3.7032
| 44.6 | 42.8 | 53.8439 | 4.7096 | 54.3639 | 4.3656 | 50.7443 | 4.0022 | 48.7747 | 3.8589 | 47.2933 | 3.7434 | 44.5516 | 3.5132
| 48.2 | 46.22 | 54.7081 | 4.4525 | 55.2281 | 4.1272 | 51.5509 | 3.7932 | 49.55 | 3.6573 | 48.045 | 3.5483 | 45.2598 | 3.3311
| 51.8 | 49.64 | 55.4721 | 4.2115 | 55.9971 | 3.9047 | 52.2687 | 3.5994 | 50.2399 | 3.4712 | 48.714 | 3.3688 | 45.89 | 3.1648
| 55.4 | 53.24 | 55.5514 | 3.9785 | 56.0764 | 3.698 | 52.3427 | 3.4055 | 50.3111 | 3.2926 | 48.783 | 3.1891 | 45.955 | 3.0063
| 59 | 56.66 | 55.5514 | 3.7696 | 56.0764 | 3.5073 | 52.3427 | 3.2347 | 50.3111 | 3.1295 | 48.783 | 3.0328 | 45.955 | 2.8636
| 64.4 | 62.24 | 55.5545 | 3.5801 | 56.0795 | 3.3326 | 52.318 | 3.0779 | 50.197 | 2.975 | 48.783 | 2.8921 | 45.955 | 2.7368
| 68 | 65.3 | 55.5545 | 3.4112 | 56.0795 | 3.1736 | 52.318 | 2.9379 | 50.197 | 2.8431 | 48.783 | 2.7669 | 45.955 | 2.6257
| 75.2 | 68.9 | 55.5545 | 3.2584 | 56.0795 | 3.0304 | 52.318 | 2.8213 | 50.197 | 2.7266 | 48.783 | 2.6652 | 45.955 | 2.5305
60% | -22 | -22.2 | 26.7363 | 8.5519 | 26.5343 | 8.6034 | 26.4333 | 8.3277 | 25.5049 | 7.9925 | 24.8854 | 7.8869 | 24.442 | 7.2346
| -16.6 | -16.8 | 29.2244 | 8.3634 | 29.0224 | 8.2987 | 28.9214 | 7.8916 | 27.9056 | 7.5774 | 27.2278 | 7.4449 | 25.4025 | 6.8381
| -12.6 | -13 | 29.7814 | 8.1749 | 29.5794 | 7.9939 | 29.4784 | 7.4555 | 28.4431 | 7.1624 | 27.7522 | 7.0028 | 25.8917 | 6.4415
| -7 | -7.6 | 31.9594 | 7.9964 | 31.7574 | 7.7052 | 31.6564 | 7.0423 | 30.5446 | 6.7692 | 29.8027 | 6.5841 | 27.8047 | 6.0658
| -3.64 | -4 | 33.027 | 7.9369 | 32.825 | 7.609 | 32.724 | 6.9046 | 31.5746 | 6.6381 | 30.8077 | 6.4445 | 28.7424 | 5.9406
| -1.84 | -2.2 | 33.7797 | 7.8773 | 33.5757 | 7.5128 | 33.4737 | 6.7669 | 32.298 | 6.5071 | 31.5135 | 6.3049 | 29.4009 | 5.8154
| 1.94 | 1.4 | 34.1283 | 7.6816 | 33.9243 | 7.2099 | 33.8223 | 6.4685 | 32.6343 | 6.2223 | 31.8417 | 6.0255 | 29.707 | 5.5648
| 7.34 | 5 | 35.2042 | 7.4352 | 35.0002 | 6.8622 | 34.8982 | 6.1674 | 33.6725 | 5.9348 | 32.8546 | 5.738 | 30.6521 | 5.2984
| 10.76 | 8.6 | 35.8138 | 7.0378 | 35.6098 | 6.5002 | 35.5078 | 5.8529 | 34.2607 | 5.6344 | 33.4285 | 5.4502 | 31.1875 | 5.0396
| 14.36 | 12.2 | 36.6742 | 6.6583 | 36.4702 | 6.1552 | 36.3682 | 5.5537 | 35.0908 | 5.3416 | 34.2385 | 5.162 | 31.9432 | 4.7806
| 14.9 | 14 | 37.1692 | 6.4746 | 36.9632 | 5.9889 | 36.8602 | 5.4022 | 35.5655 | 5.2049 | 34.7017 | 5.0218 | 32.3753 | 4.6471
| 16.7 | 15.62 | 37.7835 | 6.3039 | 37.5775 | 5.8357 | 37.4745 | 5.271 | 36.1583 | 5.0734 | 35.28 | 4.897 | 32.9149 | 4.5372
| 19.4 | 18.32 | 39.398 | 6.0156 | 39.192 | 5.5747 | 39.089 | 5.037 | 37.7161 | 4.8546 | 36.8 | 4.6941 | 34.3329 | 4.3564
| 23 | 21.92 | 40.4595 | 5.6331 | 40.2535 | 5.2216 | 40.1505 | 4.7307 | 39.1935 | 4.5565 | 38.2415 | 4.4364 | 35.6778 | 4.1206
| 26.6 | 25.34 | 41.2931 | 5.3185 | 41.0871 | 4.9335 | 40.9841 | 4.4924 | 39.3975 | 4.3176 | 38.4405 | 4.2019 | 35.8635 | 3.9003
| 32 | 30.74 | 42.12 | 4.8587 | 41.5152 | 4.5174 | 41.4112 | 4.1072 | 39.9567 | 3.9627 | 38.9862 | 3.8576 | 36.3726 | 3.5854
| 37.4 | 35.96 | 43.472 | 4.4553 | 42.1377 | 4.1492 | 42.0337 | 3.783 | 40.5574 | 3.6457 | 39.5723 | 3.5598 | 36.9194 | 3.3068
| 41 | 39.38 | 43.9486 | 4.2133 | 42.7906 | 3.925 | 42.6866 | 3.5819 | 41.1873 | 3.46 | 40.1869 | 3.3716 | 37.4928 | 3.1441
| 44.6 | 42.8 | 44.7609 | 3.9874 | 43.5439 | 3.7169 | 43.4399 | 3.3961 | 41.9142 | 3.2818 | 40.8961 | 3.2068 | 38.1545 | 2.9863
| 48.2 | 46.22 | 45.5055 | 3.7776 | 44.2344 | 3.5248 | 44.1304 | 3.2256 | 42.5804 | 3.119 | 41.5462 | 3.0419 | 38.761 | 2.8443
| 51.8 | 49.64 | 46.725 | 3.584 | 44.8499 | 3.3486 | 44.7449 | 3.0705 | 43.1733 | 2.9638 | 42.1247 | 2.8926 | 39.3007 | 2.7101
| 55.4 | 53.24 | 48.09 | 3.3903 | 44.9132 | 3.1725 | 44.8082 | 2.9152 | 43.2345 | 2.8163 | 42.1843 | 2.7511 | 39.3563 | 2.5759
| 59 | 56.66 | 48.09 | 3.2289 | 44.9132 | 3.0123 | 44.8082 | 2.7753 | 43.2345 | 2.6841 | 42.1843 | 2.6253 | 39.3563 | 2.4574
| 64.4 | 62.24 | 48.09 | 3.0868 | 44.8817 | 2.8679 | 44.7767 | 2.649 | 43.2391 | 2.5678 | 42.1843 | 2.5151 | 39.3563 | 2.3546
| 68 | 65.3 | 48.09 | 2.9499 | 44.8817 | 2.7398 | 44.7767 | 2.5401 | 43.2391 | 2.4666 | 42.1843 | 2.4206 | 39.3563 | 2.2677
| 75.2 | 68.9 | 48.09 | 2.8371 | 44.8817 | 2.6277 | 44.7767 | 2.4467 | 43.2391 | 2.381 | 42.1843 | 2.3419 | 39.3563 | 2.1887
50% | -22 | -22.2 | 22.453 | 8.1133 | 22.251 | 7.4166 | 22.15 | 6.5961 | 21.7157 | 6.4752 | 21.2863 | 6.3276 | 20.705 | 5.7906
| -16.6 | -16.8 | 24.5294 | 7.6734 | 24.3274 | 7.0304 | 24.2264 | 6.2753 | 23.704 | 6.1284 | 23.2438 | 5.9828 | 22.1749 | 5.4923
| -12.6 | -13 | 24.994 | 7.2335 | 24.792 | 6.6442 | 24.691 | 5.9545 | 24.149 | 5.7816 | 23.6819 | 5.6379 | 22.5808 | 5.1941
| -7 | -7.6 | 26.8111 | 6.8167 | 26.6091 | 6.2783 | 26.5081 | 5.6506 | 25.889 | 5.4531 | 25.395 | 5.3112 | 24.1683 | 4.9115
| -3.64 | -4 | 27.6868 | 6.6778 | 27.4848 | 6.1564 | 27.3838 | 5.5493 | 26.7275 | 5.3436 | 26.2205 | 5.2023 | 24.9333 | 4.8173
| -1.84 | -2.2 | 28.3171 | 6.5389 | 28.1131 | 6.0344 | 28.0111 | 5.448 | 27.3333 | 5.2341 | 26.816 | 5.0934 | 25.4914 | 4.7231
| 1.94 | 1.4 | 28.6088 | 6.2459 | 28.4048 | 5.768 | 28.3028 | 5.2164 | 27.6126 | 5.0169 | 27.091 | 4.8832 | 25.7462 | 4.5268
| 7.34 | 5 | 29.5092 | 5.9581 | 29.3052 | 5.5064 | 29.2032 | 4.9811 | 28.4748 | 4.7959 | 27.9398 | 4.6573 | 26.5328 | 4.3225
| 10.76 | 8.6 | 30.0193 | 5.658 | 29.8153 | 5.2414 | 29.7133 | 4.7428 | 28.9633 | 4.5648 | 28.4207 | 4.4311 | 26.9785 | 4.1181
| 14.36 | 12.2 | 30.7392 | 5.3658 | 30.5352 | 4.9677 | 30.4332 | 4.5107 | 29.6527 | 4.3397 | 29.0995 | 4.2407 | 27.6074 | 3.9135
| 14.9 | 14 | 31.1539 | 5.2221 | 30.9479 | 4.8333 | 30.8449 | 4.397 | 30.0519 | 4.2335 | 29.4916 | 4.1306 | 27.9771 | 3.8111
| 16.7 | 15.62 | 31.668 | 5.0921 | 31.462 | 4.7206 | 31.359 | 4.2888 | 30.5442 | 4.1328 | 29.9763 | 4.0361 | 28.4262 | 3.7245
| 19.4 | 18.32 | 32.857 | 4.8711 | 32.651 | 4.5346 | 32.445 | 4.1104 | 31.415 | 3.9623 | 30.9 | 3.8786 | 29.6065 | 3.5827
| 23 | 21.92 | 33.784 | 4.5679 | 33.578 | 4.2442 | 33.475 | 3.8707 | 32.548 | 3.731 | 31.93 | 3.6737 | 30.7259 | 3.3935
| 26.6 | 25.34 | 34.4773 | 4.3259 | 34.2713 | 4.0206 | 34.1683 | 3.6705 | 32.96 | 3.5383 | 32.2127 | 3.4844 | 30.8805 | 3.2279
| 32 | 30.74 | 34.9653 | 3.971 | 34.7573 | 3.6931 | 34.6533 | 3.385 | 33.7038 | 3.2605 | 32.67 | 3.2159 | 31.3142 | 2.9832
| 37.4 | 35.96 | 35.4862 | 3.6564 | 35.2782 | 3.4055 | 35.1742 | 3.1222 | 34.2027 | 3.0131 | 33.1611 | 2.9787 | 31.7693 | 2.7621
| 41 | 39.38 | 36.0326 | 3.4708 | 35.8246 | 3.2298 | 35.7206 | 2.9674 | 34.7258 | 2.8661 | 33.6762 | 2.8283 | 31.72 | 2.6277
| 44.6 | 42.8 | 36.6629 | 3.2933 | 36.4549 | 3.07 | 36.3509 | 2.8279 | 35.3294 | 2.7267 | 34.2705 | 2.6937 | 32.032 | 2.5091
| 48.2 | 46.22 | 37.2408 | 3.1239 | 37.0328 | 2.9182 | 36.9288 | 2.6882 | 35.8828 | 2.6026 | 34.8152 | 2.567 | 32.2621 | 2.3905
| 51.8 | 49.64 | 38.325 | 2.9706 | 37.5479 | 2.7743 | 37.4429 | 2.564 | 36.3802 | 2.4785 | 35.3 | 2.448 | 32.7113 | 2.2797
| 55.4 | 53.24 | 40.215 | 2.8253 | 37.601 | 2.6385 | 37.496 | 2.4396 | 36.4309 | 2.3621 | 35.35 | 2.3291 | 32.7577 | 2.1768
| 59 | 56.66 | 40.215 | 2.6881 | 37.601 | 2.5186 | 37.496 | 2.3307 | 36.4309 | 2.2533 | 35.35 | 2.2259 | 32.7577 | 2.0739
| 64.4 | 62.24 | 40.215 | 2.5615 | 37.576 | 2.394 | 37.471 | 2.2358 | 36.4395 | 2.1605 | 35.35 | 2.1306 | 32.7577 | 1.9789
| 68 | 65.3 | 40.215 | 2.4341 | 37.576 | 2.2884 | 37.471 | 2.1502 | 36.4395 | 2.0827 | 35.35 | 2.0433 | 32.7577 | 1.8917
| 75.2 | 68.9 | 40.215 | 2.3213 | 37.576 | 2.1938 | 37.471 | 2.0021 | 36.4395 | 2.0127 | 35.35 | 1.9638 | 32.7577 | 1.8125

## 48K
TC—Total capacity of outdoor unit; PI—Power input of outdoor unit
Connection ratio | Outdoor air temp.（℉） |  | Indoor air temp.（℉DB）
|  |  | 60.8 |  | 64.4 |  | 68 |  | 69.8 |  | 71.6 |  | 75.2
|  |  | TC | PI | TC | PI | TC | PI | TC | PI | TC | PI | TC | PI
| ℉DB | ℉WB | kBtu/h | kW | kBtu/h | kW | kBtu/h | kW | kBtu/h | kW | kBtu/h | kW | kBtu/h | kW
100% | -22 | -22.2 | 43.7193 | 6.036 | 43.8024 | 6.4797 | 43.632 | 6.6961 | 43.421 | 6.8512 | 43.3777 | 6.7855 | 43.25 | 6.8371
| -16.6 | -16.8 | 47.3445 | 6.175 | 47.4346 | 6.5699 | 47.25 | 6.7721 | 47.0215 | 6.9205 | 46.9746 | 6.8839 | 46.8364 | 6.9573
| -12.6 | -13 | 49.6992 | 6.314 | 49.7938 | 6.66 | 49.6 | 6.8481 | 49.3601 | 6.9899 | 49.3109 | 6.9822 | 49.1658 | 7.0774
| -7 | -7.6 | 52.4046 | 6.4456 | 52.5043 | 6.7454 | 52.3 | 6.9202 | 52.0471 | 7.0555 | 51.9952 | 7.0754 | 51.8422 | 7.1913
| -3.64 | -4 | 54.108 | 6.4895 | 54.2109 | 6.7738 | 54 | 6.9442 | 53.7389 | 7.0774 | 53.6853 | 7.1064 | 53.5273 | 7.2292
| -1.84 | -2.2 | 55.165 | 6.5334 | 54.9512 | 6.8023 | 55 | 6.9682 | 54.7919 | 7.0993 | 54.6828 | 7.1375 | 54.5235 | 7.2672
| 1.94 | 1.4 | 56.7331 | 6.571 | 56.5165 | 6.8272 | 56.3 | 6.9439 | 56.3561 | 7.0964 | 56.1878 | 7.1138 | 55.8825 | 7.2292
| 7.34 | 5 | 57.8896 | 6.5972 | 57.672 | 6.8376 | 57.672 | 6.9681 | 57.5115 | 7.1229 | 57.2259 | 7.0805 | 56.7456 | 7.2103
| 10.76 | 8.6 | 58.8178 | 6.6232 | 58.6 | 6.8101 | 58.6 | 6.9577 | 58.4402 | 7.0693 | 58.15 | 7.0205 | 56.897 | 7.1154
| 14.36 | 12.2 | 59.6176 | 6.5989 | 59.4 | 6.8081 | 59.4 | 6.906 | 59.2412 | 7.0142 | 58.8593 | 6.9752 | 56.943 | 7.0194
| 14.9 | 14 | 60.1178 | 6.5789 | 60.1178 | 6.8006 | 59.9 | 6.8723 | 59.9594 | 7.0243 | 59.3269 | 6.9255 | 57.1495 | 6.9435
| 16.7 | 15.62 | 60.8188 | 6.5678 | 60.6 | 6.7352 | 60.6 | 6.8492 | 60.4411 | 6.9731 | 60.0218 | 6.8992 | 57.5168 | 6.9256
| 19.4 | 18.32 | 61.7799 | 6.523 | 61.7799 | 6.7019 | 61.56 | 6.8118 | 61.4011 | 6.9256 | 61.0962 | 6.8592 | 57.6086 | 6.8782
| 23 | 21.92 | 62.8474 | 6.6221 | 62.64 | 6.7833 | 62.64 | 6.8592 | 62.495 | 7.1675 | 61.3955 | 6.9972 | 57.662 | 6.6964
| 26.6 | 25.34 | 64.0085 | 6.6505 | 63.8 | 6.7644 | 63.8 | 6.9067 | 63.2377 | 6.9873 | 61.715 | 6.7698 | 57.9621 | 6.3199
| 32 | 30.74 | 65.5494 | 6.5661 | 65.34 | 6.6745 | 65.34 | 6.9541 | 64.0835 | 6.6378 | 61.9892 | 6.2395 | 58.2196 | 5.7312
| 37.4 | 35.96 | 72.6994 | 6.8257 | 72.0617 | 6.9092 | 66.96 | 6.2469 | 65.0469 | 6.0376 | 62.9211 | 5.8143 | 59.0949 | 5.3899
| 41 | 39.38 | 78.3619 | 7.0231 | 73.181 | 6.4906 | 68 | 5.8778 | 66.0571 | 5.687 | 63.8984 | 5.4764 | 60.0127 | 5.0841
| 44.6 | 42.8 | 79.7448 | 6.6271 | 74.4724 | 6.1012 | 69.2 | 5.4553 | 67.2229 | 5.3574 | 65.026 | 5.2545 | 61.0717 | 4.8876
| 48.2 | 46.22 | 81.0124 | 6.2261 | 75.6562 | 5.7413 | 70.3 | 5.18 | 68.2914 | 5.0491 | 66.0597 | 4.9592 | 62.0425 | 4.6179
| 51.8 | 49.64 | 81.3581 | 5.8622 | 75.979 | 5.4107 | 70.6 | 4.896 | 68.5829 | 4.7619 | 66.3416 | 4.6853 | 62.3073 | 4.37
| 55.4 | 53.24 | 81.4733 | 5.5057 | 76.0867 | 5.0874 | 70.7 | 4.6138 | 68.68 | 4.4889 | 66.4356 | 4.4257 | 62.3956 | 4.1293
| 59 | 56.66 | 81.4733 | 5.1937 | 76.0867 | 4.8008 | 70.7 | 4.3594 | 68.68 | 4.2444 | 66.4356 | 4.1875 | 62.3956 | 3.9177
| 64.4 | 62.24 | 81.4733 | 4.8966 | 76.1363 | 4.5834 | 70.7 | 4.2179 | 68.68 | 4.0286 | 66.4356 | 3.9709 | 62.3956 | 3.7352
| 68 | 65.3 | 81.4733 | 4.6218 | 76.0611 | 4.3952 | 70.7 | 4.0479 | 68.68 | 3.8485 | 66.4356 | 3.7902 | 62.3956 | 3.5892
| 75.2 | 68.9 | 81.4733 | 4.3692 | 76.0867 | 4.1744 | 70.7 | 3.8919 | 68.6335 | 3.7019 | 66.4356 | 3.6457 | 62.3956 | 3.4796
90% | -22 | -22.2 | 40.3366 | 6.5649 | 40.2184 | 7.1112 | 40.1 | 6.9536 | 40.1798 | 7.5422 | 40.2197 | 7.7219 | 39.2947 | 7.7262
| -16.6 | -16.8 | 43.4549 | 6.6648 | 43.3276 | 7.1215 | 43.2 | 7.0441 | 43.286 | 7.5123 | 43.329 | 7.6579 | 42.3324 | 7.5862
| -12.6 | -13 | 44.8631 | 6.7647 | 44.7317 | 7.1317 | 44.6 | 7.1346 | 44.6888 | 7.4824 | 44.7331 | 7.5939 | 43.7043 | 7.4463
| -7 | -7.6 | 47.4784 | 6.8593 | 47.3394 | 7.1415 | 47.2 | 7.2204 | 47.2939 | 7.4541 | 47.3409 | 7.5332 | 46.2521 | 7.3137
| -3.64 | -4 | 49.5908 | 6.8909 | 49.4456 | 7.1447 | 49.3 | 7.2489 | 49.3981 | 7.4447 | 49.4472 | 7.513 | 48.3099 | 7.2695
| -1.84 | -2.2 | 50.3926 | 6.9224 | 50.2465 | 7.1479 | 50.1 | 7.2775 | 50.1996 | 7.4352 | 50.2494 | 7.4928 | 48.9056 | 7.2253
| 1.94 | 1.4 | 50.8941 | 6.9399 | 50.7496 | 7.1768 | 50.8 | 7.2878 | 50.7051 | 7.414 | 50.7554 | 7.4958 | 48.646 | 7.0633
| 7.34 | 5 | 52.1937 | 6.9366 | 52.0484 | 7.1583 | 52.1 | 7.2581 | 52.0055 | 7.3376 | 51.859 | 7.4204 | 49.1213 | 6.8957
| 10.76 | 8.6 | 52.7918 | 6.9256 | 52.6478 | 7.101 | 52.7 | 7.2214 | 52.6074 | 7.3335 | 51.6733 | 7.2225 | 48.9514 | 6.7279
| 14.36 | 12.2 | 54.1243 | 6.8892 | 54.0446 | 7.06 | 53.9 | 7.1424 | 54.0067 | 7.2782 | 52.0725 | 7.0298 | 49.3192 | 6.5331
| 14.9 | 14 | 54.4933 | 6.8504 | 54.4443 | 7.0512 | 54.3 | 7.0951 | 54.2089 | 7.2234 | 52.076 | 6.9489 | 49.7046 | 6.4717
| 16.7 | 15.62 | 55.3906 | 6.8497 | 55.2453 | 7.0205 | 55.3 | 7.0678 | 54.8071 | 7.1049 | 52.6507 | 6.8323 | 50.8498 | 6.4359
| 19.4 | 18.32 | 56.2896 | 6.9256 | 56.3455 | 7.049 | 56.2 | 6.9837 | 55.1004 | 6.9422 | 52.9325 | 6.6648 | 51.2105 | 6.1334
| 23 | 21.92 | 58.4313 | 7.0226 | 57.9082 | 6.9731 | 57.5 | 6.8236 | 55.3831 | 6.6601 | 53.4927 | 6.3433 | 51.7617 | 5.7513
| 26.6 | 25.34 | 60.173 | 6.9221 | 60.0363 | 6.7833 | 58.4 | 6.5665 | 56.25 | 6.3088 | 54.33 | 5.9648 | 52.5575 | 5.4051
| 32 | 30.74 | 62.7284 | 6.6975 | 61.3823 | 6.3374 | 59.6546 | 5.9566 | 57.4584 | 5.7249 | 55.4971 | 5.407 | 53.6375 | 4.8924
| 37.4 | 35.96 | 63.9691 | 6.4987 | 62.3444 | 6.0715 | 60.5514 | 5.5182 | 58.3222 | 5.3133 | 56.3314 | 5.1098 | 54.4183 | 4.7362
| 41 | 39.38 | 65.0498 | 6.1983 | 63.3534 | 5.7116 | 61.4919 | 5.2048 | 59.228 | 5.0061 | 57.2063 | 4.8231 | 55.2371 | 4.4686
| 44.6 | 42.8 | 66.2967 | 5.8268 | 64.5177 | 5.381 | 62.577 | 4.9052 | 60.2732 | 4.7271 | 58.2159 | 4.5505 | 56.1818 | 4.2226
| 48.2 | 46.22 | 67.4398 | 5.4925 | 65.5849 | 5.0651 | 63.5717 | 4.6267 | 61.2313 | 4.4622 | 59.1413 | 4.2992 | 56.3944 | 3.991
| 51.8 | 49.64 | 67.8936 | 5.173 | 66.0086 | 4.7786 | 63.9667 | 4.3765 | 61.6117 | 4.2186 | 59.5087 | 4.0621 | 56.3944 | 3.7809
| 55.4 | 53.24 | 69.2964 | 4.8684 | 66.0086 | 4.5067 | 63.9667 | 4.126 | 61.6117 | 3.9819 | 59.5087 | 3.8392 | 56.3944 | 3.5708
| 59 | 56.66 | 69.2964 | 4.6009 | 66.0086 | 4.2569 | 63.9667 | 3.911 | 61.6117 | 3.7594 | 59.5087 | 3.6378 | 56.3944 | 3.3896
| 64.4 | 62.24 | 69.2964 | 4.344 | 66.0508 | 4.0243 | 63.9999 | 3.7122 | 61.5297 | 3.5464 | 59.5087 | 3.4507 | 56.3944 | 3.2229
| 68 | 65.3 | 69.2964 | 4.1064 | 65.9855 | 3.7999 | 63.9999 | 3.5254 | 61.5297 | 3.3453 | 59.5087 | 3.2778 | 56.3944 | 3.0778
| 75.2 | 68.9 | 69.2964 | 3.8763 | 66.0928 | 3.5927 | 63.9999 | 3.3458 | 61.5297 | 3.1585 | 59.5087 | 3.1121 | 56.3944 | 2.94
80% | -22 | -22.2 | 35.3082 | 8.1337 | 35.2043 | 8.0957 | 35.1 | 8.1653 | 33.7742 | 8.004 | 33.6964 | 8.0673 | 32.8 | 7.6245
| -16.6 | -16.8 | 38.4266 | 8.0135 | 38.3135 | 7.9756 | 38.2 | 8.0151 | 36.7571 | 7.8538 | 36.6725 | 7.857 | 34.3175 | 7.4743
| -12.6 | -13 | 39.332 | 7.8933 | 39.2161 | 7.8554 | 39.1 | 7.8649 | 37.6231 | 7.7036 | 37.5365 | 7.6467 | 35.1261 | 7.3241
| -7 | -7.6 | 41.9474 | 7.7795 | 41.8239 | 7.7415 | 41.7 | 7.7226 | 40.1249 | 7.5613 | 40.0325 | 7.4474 | 37.4618 | 7.1818
| -3.64 | -4 | 43.4563 | 7.7415 | 43.3283 | 7.7036 | 43.2 | 7.6751 | 41.5682 | 7.5138 | 41.4725 | 7.381 | 38.8093 | 7.1344
| -1.84 | -2.2 | 44.4069 | 7.7036 | 44.2774 | 7.6656 | 43.8 | 7.6277 | 42.1454 | 7.4664 | 42.232 | 7.3146 | 39.4809 | 7.0869
| 1.94 | 1.4 | 45.6157 | 7.6372 | 45.4854 | 7.5708 | 44.3 | 7.4759 | 42.6265 | 7.3526 | 42.6971 | 7.1533 | 40.2387 | 6.9256
| 7.34 | 5 | 47.8859 | 7.4854 | 47.7519 | 7.4174 | 45.8 | 7.3051 | 44.0696 | 7.2267 | 44.0911 | 7.011 | 41.4704 | 6.66
| 10.76 | 8.6 | 49.4606 | 7.4191 | 49.3249 | 7.339 | 46.6 | 7.1344 | 44.8394 | 7.0585 | 44.833 | 6.8118 | 42.1682 | 6.4038
| 14.36 | 12.2 | 51.4916 | 7.3051 | 51.3531 | 7.2103 | 47.8 | 6.9351 | 45.9939 | 6.8213 | 45.948 | 6.5746 | 43.1531 | 6.0718
| 14.9 | 14 | 52.0873 | 7.2864 | 51.568 | 7.1585 | 48 | 6.9179 | 46.1863 | 6.7499 | 46.1342 | 6.4823 | 43.3066 | 6.0039
| 16.7 | 15.62 | 53.342 | 7.2103 | 52.4275 | 7.0448 | 48.8 | 6.8316 | 46.9561 | 6.5862 | 46.8761 | 6.311 | 44.003 | 5.8446
| 19.4 | 18.32 | 53.815 | 7.0774 | 52.3238 | 6.87 | 49.8 | 6.5535 | 47.9185 | 6.2747 | 47.8005 | 6.0204 | 44.9593 | 5.6129
| 23 | 21.92 | 54.1099 | 6.8308 | 52.5381 | 6.5392 | 50.5 | 6.1254 | 49.4555 | 5.9068 | 48.4479 | 5.6629 | 46.335 | 5.265
| 26.6 | 25.34 | 55.0312 | 6.5651 | 53.3969 | 6.1418 | 51.8714 | 5.771 | 50.2296 | 5.593 | 48.5867 | 5.3413 | 47.0474 | 4.9749
| 32 | 30.74 | 56.3154 | 6.1287 | 54.1281 | 5.553 | 52.9857 | 5.2595 | 51.3087 | 5.0787 | 49.6261 | 4.8692 | 48.0142 | 4.5395
| 37.4 | 35.96 | 56.9835 | 5.6544 | 54.7509 | 5.0451 | 53.7823 | 4.8109 | 52.08 | 4.6421 | 50.1669 | 4.4609 | 48.7131 | 4.1617
| 41 | 39.38 | 57.9462 | 5.3033 | 55.6483 | 4.8385 | 54.6176 | 4.5398 | 52.8889 | 4.3841 | 50.946 | 4.2171 | 49.4461 | 3.9364
| 44.6 | 42.8 | 59.0569 | 4.9903 | 56.4508 | 4.6131 | 55.5814 | 4.2899 | 53.8222 | 4.1474 | 51.8451 | 3.9875 | 50.2918 | 3.7254
| 48.2 | 46.22 | 60.0752 | 4.7436 | 57.0779 | 4.3406 | 56.465 | 4.0753 | 54.6778 | 3.9176 | 52.6692 | 3.772 | 50.4821 | 3.529
| 51.8 | 49.64 | 60.4794 | 4.5358 | 57.3109 | 4.0976 | 56.8157 | 3.8391 | 55.0175 | 3.7091 | 52.9964 | 3.5708 | 50.4821 | 3.347
| 55.4 | 53.24 | 61.7291 | 4.2748 | 57.5439 | 3.862 | 56.8157 | 3.6313 | 55.0175 | 3.5077 | 52.9964 | 3.3767 | 50.4821 | 3.165
| 59 | 56.66 | 61.7291 | 4.0436 | 57.5439 | 3.6558 | 56.8157 | 3.4448 | 55.0175 | 3.3278 | 52.9964 | 3.204 | 50.4821 | 3.012
| 64.4 | 62.24 | 61.8435 | 3.8643 | 57.5835 | 3.4741 | 56.8139 | 3.2796 | 54.9354 | 3.1573 | 52.9964 | 3.0385 | 50.4821 | 2.8735
| 68 | 65.3 | 61.8435 | 3.7148 | 57.5835 | 3.3267 | 56.8139 | 3.1359 | 54.9354 | 3.0134 | 52.9964 | 2.8944 | 50.4821 | 2.7423
| 75.2 | 68.9 | 61.8435 | 3.6028 | 57.5835 | 3.2161 | 56.8139 | 3.0065 | 54.9354 | 2.8838 | 52.9964 | 2.7648 | 50.4821 | 2.6256
70% | -22 | -22.2 | 30.9252 | 7.7872 | 30.7252 | 7.9301 | 30.6252 | 7.7605 | 29.4361 | 7.5789 | 29.2845 | 7.4255 | 27.6061 | 6.9247
| -16.6 | -16.8 | 33.6479 | 7.8379 | 33.4479 | 7.8801 | 33.3479 | 7.5945 | 32.0531 | 7.4146 | 31.8881 | 7.2623 | 30.0604 | 6.8774
| -12.6 | -13 | 34.6005 | 7.8886 | 34.4005 | 7.83 | 34.3005 | 7.4286 | 32.9687 | 7.2504 | 32.7989 | 7.0991 | 30.919 | 6.83
| -7 | -7.6 | 36.484 | 7.9367 | 36.284 | 7.7826 | 36.184 | 7.2713 | 34.7791 | 7.0948 | 34.6 | 6.9445 | 32.6169 | 6.7851
| -3.64 | -4 | 38.274 | 7.9527 | 38.174 | 7.6973 | 38.074 | 7.2189 | 36.5957 | 7.0429 | 35.2495 | 6.893 | 33.2292 | 6.6472
| -1.84 | -2.2 | 38.8217 | 7.9687 | 38.7217 | 7.6121 | 38.6217 | 7.1665 | 37.1221 | 6.991 | 35.7564 | 6.8415 | 33.6573 | 6.5092
| 1.94 | 1.4 | 39.2431 | 7.7959 | 39.1431 | 7.4444 | 39.0431 | 7.0004 | 37.5271 | 6.8273 | 36.1465 | 6.6583 | 34.0077 | 6.2114
| 7.34 | 5 | 40.4852 | 7.6171 | 40.3852 | 7.2965 | 40.2852 | 6.8297 | 38.7209 | 6.4987 | 37.2964 | 6.3434 | 35.0896 | 5.906
| 10.76 | 8.6 | 41.1079 | 7.4382 | 41.0079 | 7.0825 | 40.9079 | 6.5171 | 39.3196 | 6.2701 | 37.8732 | 6.015 | 35.7025 | 5.6004
| 14.36 | 12.2 | 41.8505 | 7.2227 | 41.7505 | 6.8222 | 41.6505 | 6.1715 | 40.0338 | 5.9369 | 38.8179 | 5.6946 | 36.5676 | 5.3019
| 14.9 | 14 | 42.0041 | 7.1098 | 41.9041 | 6.6257 | 41.8041 | 5.9966 | 40.1814 | 5.7683 | 38.961 | 5.5397 | 36.7024 | 5.1562
| 16.7 | 15.62 | 42.7008 | 7.0045 | 42.6008 | 6.448 | 42.5008 | 5.8398 | 40.8511 | 5.618 | 39.6104 | 5.3963 | 37.3141 | 5.025
| 19.4 | 18.32 | 44.5318 | 6.6769 | 44.4318 | 6.147 | 44.3318 | 5.579 | 42.6111 | 5.3712 | 41.3169 | 5.1565 | 38.9217 | 4.8136
| 23 | 21.92 | 45.7357 | 6.2361 | 45.5357 | 5.7505 | 45.5357 | 5.2269 | 43.7682 | 5.0264 | 42.4389 | 4.8587 | 39.9787 | 4.5436
| 26.6 | 25.34 | 46.7139 | 5.8721 | 46.6 | 5.4199 | 46.5139 | 4.9358 | 44.7085 | 4.7486 | 43.3506 | 4.593 | 40.8375 | 4.2954
| 32 | 30.74 | 49.3318 | 5.3446 | 49.8318 | 4.9643 | 46.5139 | 4.5088 | 44.7085 | 4.342 | 43.3506 | 4.2047 | 40.8375 | 3.9374
| 37.4 | 35.96 | 50.0809 | 4.8839 | 50.5809 | 4.5213 | 47.2132 | 4.138 | 45.3806 | 3.9847 | 44.0023 | 3.8591 | 41.4514 | 3.6157
| 41 | 39.38 | 50.8666 | 4.609 | 51.3666 | 4.2661 | 47.9465 | 3.9166 | 46.0854 | 3.77 | 44.6857 | 3.6574 | 42.0952 | 3.4254
| 44.6 | 42.8 | 51.773 | 4.3564 | 52.273 | 4.0382 | 48.7926 | 3.702 | 46.8987 | 3.5694 | 45.4743 | 3.4626 | 42.8381 | 3.2497
| 48.2 | 46.22 | 52.604 | 4.1186 | 53.104 | 3.8177 | 49.5682 | 3.5087 | 47.6442 | 3.383 | 46.1971 | 3.2822 | 43.519 | 3.0813
| 51.8 | 49.64 | 52.8306 | 3.8956 | 53.3306 | 3.6118 | 49.7797 | 3.3295 | 47.8475 | 3.2108 | 46.3943 | 3.1161 | 43.7048 | 2.9274
| 55.4 | 53.24 | 52.9061 | 3.6801 | 53.4061 | 3.4207 | 49.8502 | 3.1501 | 47.9153 | 3.0457 | 46.46 | 2.9499 | 43.7667 | 2.7808
| 59 | 56.66 | 52.9061 | 3.4869 | 53.4061 | 3.2442 | 49.8502 | 2.9921 | 47.9153 | 2.8948 | 46.46 | 2.8054 | 43.7667 | 2.6488
| 64.4 | 62.24 | 52.909 | 3.3116 | 53.409 | 3.0826 | 49.8267 | 2.847 | 47.8067 | 2.7519 | 46.46 | 2.6752 | 43.7667 | 2.5315
| 68 | 65.3 | 52.909 | 3.1554 | 53.409 | 2.9355 | 49.8267 | 2.7176 | 47.8067 | 2.6298 | 46.46 | 2.5594 | 43.7667 | 2.4288
| 75.2 | 68.9 | 52.909 | 3.014 | 53.409 | 2.8032 | 49.8267 | 2.6097 | 47.8067 | 2.5221 | 46.46 | 2.4653 | 43.7667 | 2.3407
60% | -22 | -22.2 | 26.4716 | 7.9105 | 26.2716 | 7.9581 | 26.1716 | 7.7031 | 25.2524 | 7.393 | 24.639 | 7.2954 | 24.2 | 6.692
| -16.6 | -16.8 | 28.9351 | 7.7361 | 28.7351 | 7.6763 | 28.6351 | 7.2997 | 27.6293 | 7.0091 | 26.9582 | 6.8865 | 25.151 | 6.3252
| -12.6 | -13 | 29.4866 | 7.5618 | 29.2866 | 7.3944 | 29.1866 | 6.8963 | 28.1615 | 6.6252 | 27.4774 | 6.4776 | 25.6354 | 5.9584
| -7 | -7.6 | 31.643 | 7.3966 | 31.443 | 7.1274 | 31.343 | 6.5141 | 30.2422 | 6.2615 | 29.5076 | 6.0903 | 27.5294 | 5.6109
| -3.64 | -4 | 32.7 | 7.3416 | 32.5 | 7.0383 | 32.4 | 6.3867 | 31.262 | 6.1403 | 30.5027 | 5.9611 | 28.4578 | 5.4951
| -1.84 | -2.2 | 33.1174 | 7.2865 | 32.9174 | 6.9493 | 32.8174 | 6.2593 | 31.6647 | 6.019 | 30.8956 | 5.832 | 28.8244 | 5.3792
| 1.94 | 1.4 | 33.4591 | 7.1055 | 33.2591 | 6.6692 | 33.1591 | 5.9834 | 31.9944 | 5.7556 | 31.2173 | 5.5735 | 29.1245 | 5.1474
| 7.34 | 5 | 34.514 | 6.8776 | 34.314 | 6.3475 | 34.214 | 5.7048 | 33.0123 | 5.4896 | 32.2104 | 5.3076 | 30.0511 | 4.901
| 10.76 | 8.6 | 35.1116 | 6.5099 | 34.9116 | 6.0126 | 34.8116 | 5.4139 | 33.5889 | 5.2119 | 32.7731 | 5.0414 | 30.576 | 4.6616
| 14.36 | 12.2 | 35.9551 | 6.1589 | 35.7551 | 5.6936 | 35.6551 | 5.1372 | 34.4028 | 4.9409 | 33.5672 | 4.7749 | 31.3168 | 4.4221
| 14.9 | 14 | 36.0866 | 5.989 | 35.8866 | 5.5398 | 35.7866 | 4.997 | 34.5296 | 4.8146 | 33.6909 | 4.6451 | 31.4323 | 4.2986
| 16.7 | 15.62 | 36.683 | 5.8311 | 36.483 | 5.3981 | 36.383 | 4.8757 | 35.1051 | 4.6929 | 34.2525 | 4.5297 | 31.9562 | 4.1969
| 19.4 | 18.32 | 38.2504 | 5.5644 | 38.0504 | 5.1566 | 37.9504 | 4.6592 | 36.6175 | 4.4905 | 35.7281 | 4.3421 | 33.3329 | 4.0297
| 23 | 21.92 | 39.281 | 5.2106 | 39.081 | 4.83 | 38.981 | 4.3759 | 38.0519 | 4.2148 | 37.1277 | 4.1037 | 34.6387 | 3.8115
| 26.6 | 25.34 | 40.0904 | 4.9196 | 39.8904 | 4.5635 | 39.7904 | 4.1555 | 38.25 | 3.9938 | 37.3209 | 3.8868 | 34.819 | 3.6078
| 32 | 30.74 | 40.5 | 4.4943 | 39.9184 | 4.1786 | 39.8184 | 3.7992 | 38.4199 | 3.6655 | 37.4867 | 3.5683 | 34.9737 | 3.3165
| 37.4 | 35.96 | 41.8 | 4.1212 | 40.5171 | 3.838 | 40.4171 | 3.4993 | 38.9975 | 3.3723 | 38.0503 | 3.2929 | 35.4994 | 3.0588
| 41 | 39.38 | 42.2583 | 3.8973 | 41.1448 | 3.6307 | 41.0448 | 3.3133 | 39.6032 | 3.2005 | 38.6413 | 3.1188 | 36.0508 | 2.9083
| 44.6 | 42.8 | 43.0393 | 3.6883 | 41.8691 | 3.4381 | 41.7691 | 3.1414 | 40.3021 | 3.0357 | 39.3232 | 2.9663 | 36.687 | 2.7623
| 48.2 | 46.22 | 43.7553 | 3.4943 | 42.5331 | 3.2604 | 42.4331 | 2.9837 | 40.9427 | 2.8851 | 39.9483 | 2.8138 | 37.2702 | 2.631
| 51.8 | 49.64 | 44.5 | 3.3152 | 42.7142 | 3.0975 | 42.6142 | 2.8402 | 41.1174 | 2.7415 | 40.1187 | 2.6757 | 37.4292 | 2.5068
| 55.4 | 53.24 | 45.8 | 3.136 | 42.7745 | 2.9345 | 42.6745 | 2.6966 | 41.1757 | 2.605 | 40.1756 | 2.5448 | 37.4822 | 2.3827
| 59 | 56.66 | 45.8 | 2.9868 | 42.7745 | 2.7864 | 42.6745 | 2.5672 | 41.1757 | 2.4828 | 40.1756 | 2.4284 | 37.4822 | 2.2731
| 64.4 | 62.24 | 45.8 | 2.8553 | 42.7444 | 2.6528 | 42.6444 | 2.4503 | 41.1801 | 2.3752 | 40.1756 | 2.3264 | 37.4822 | 2.1781
| 68 | 65.3 | 45.8 | 2.7287 | 42.7444 | 2.5343 | 42.6444 | 2.3496 | 41.1801 | 2.2816 | 40.1756 | 2.2391 | 37.4822 | 2.0976
| 75.2 | 68.9 | 45.8 | 2.6243 | 42.7444 | 2.4306 | 42.6444 | 2.2632 | 41.1801 | 2.2024 | 40.1756 | 2.1662 | 37.4822 | 2.0245
50% | -22 | -22.2 | 22.2307 | 7.5048 | 22.0307 | 6.8604 | 21.9307 | 6.1014 | 21.5007 | 5.9896 | 21.0755 | 5.8531 | 20.5 | 5.3563
| -16.6 | -16.8 | 24.2865 | 7.0979 | 24.0865 | 6.5031 | 23.9865 | 5.8046 | 23.4693 | 5.6688 | 23.0137 | 5.5341 | 21.9554 | 5.0804
| -12.6 | -13 | 24.7465 | 6.691 | 24.5465 | 6.1459 | 24.4465 | 5.5079 | 23.9099 | 5.348 | 23.4474 | 5.2151 | 22.3573 | 4.8045
| -7 | -7.6 | 26.5457 | 6.3055 | 26.3457 | 5.8075 | 26.2457 | 5.2268 | 25.6327 | 5.0441 | 25.1436 | 4.9129 | 23.929 | 4.5432
| -3.64 | -4 | 27.4126 | 6.177 | 27.2126 | 5.6947 | 27.1126 | 5.1331 | 26.4629 | 4.9428 | 25.9609 | 4.8121 | 24.6865 | 4.456
| -1.84 | -2.2 | 27.7619 | 6.0485 | 27.5619 | 5.5819 | 27.4619 | 5.0394 | 26.7974 | 4.8415 | 26.2902 | 4.7114 | 24.9916 | 4.3689
| 1.94 | 1.4 | 28.0478 | 5.7774 | 27.8478 | 5.3354 | 27.7478 | 4.8251 | 27.0712 | 4.6406 | 26.5598 | 4.517 | 25.2414 | 4.1873
| 7.34 | 5 | 28.9306 | 5.5113 | 28.7306 | 5.0934 | 28.6306 | 4.6075 | 27.9165 | 4.4362 | 27.392 | 4.308 | 26.0126 | 3.9983
| 10.76 | 8.6 | 29.4307 | 5.2337 | 29.2307 | 4.8483 | 29.1307 | 4.3871 | 28.3954 | 4.2224 | 27.8635 | 4.0987 | 26.4495 | 3.8092
| 14.36 | 12.2 | 30.1365 | 4.9634 | 29.9365 | 4.5951 | 29.8365 | 4.1724 | 29.0713 | 4.0142 | 28.5289 | 3.9226 | 27.0661 | 3.62
| 14.9 | 14 | 30.2465 | 4.8305 | 30.0465 | 4.4708 | 29.9465 | 4.0673 | 29.1766 | 3.916 | 28.6326 | 3.8208 | 27.1622 | 3.5253
| 16.7 | 15.62 | 30.7457 | 4.7102 | 30.5457 | 4.3666 | 30.4457 | 3.9671 | 29.6546 | 3.8229 | 29.1032 | 3.7334 | 27.5983 | 3.4452
| 19.4 | 18.32 | 31.9 | 4.5057 | 31.7 | 4.1945 | 31.5 | 3.8021 | 30.5 | 3.6651 | 30 | 3.5877 | 28.7442 | 3.314
| 23 | 21.92 | 32.8 | 4.2253 | 32.6 | 3.9259 | 32.5 | 3.5804 | 31.6 | 3.4512 | 31 | 3.3982 | 29.831 | 3.139
| 26.6 | 25.34 | 33.4731 | 4.0015 | 33.2731 | 3.719 | 33.1731 | 3.3952 | 32 | 3.273 | 31.2745 | 3.223 | 29.981 | 2.9858
| 32 | 30.74 | 33.6205 | 3.6732 | 33.4205 | 3.4161 | 33.3205 | 3.1312 | 32.4075 | 3.016 | 31.4135 | 2.9747 | 30.1098 | 2.7595
| 37.4 | 35.96 | 34.1214 | 3.3821 | 33.9214 | 3.1501 | 33.8214 | 2.888 | 32.8872 | 2.7872 | 31.8857 | 2.7553 | 30.5474 | 2.5549
| 41 | 39.38 | 34.6467 | 3.2105 | 34.4467 | 2.9875 | 34.3467 | 2.7448 | 33.3902 | 2.6511 | 32.381 | 2.6162 | 30.5 | 2.4307
| 44.6 | 42.8 | 35.2528 | 3.0463 | 35.0528 | 2.8397 | 34.9528 | 2.6158 | 33.9706 | 2.5222 | 32.9524 | 2.4917 | 30.8 | 2.321
| 48.2 | 46.22 | 35.8084 | 2.8896 | 35.6084 | 2.6993 | 35.5084 | 2.4866 | 34.5027 | 2.4074 | 33.4762 | 2.3744 | 31.0213 | 2.2112
| 51.8 | 49.64 | 36.5 | 2.7478 | 35.7599 | 2.5663 | 35.6599 | 2.3717 | 34.6478 | 2.2926 | 33.619 | 2.2644 | 31.1537 | 2.1088
| 55.4 | 53.24 | 38.3 | 2.6134 | 35.8105 | 2.4406 | 35.7105 | 2.2566 | 34.6961 | 2.1849 | 33.6667 | 2.1544 | 31.1978 | 2.0136
| 59 | 56.66 | 38.3 | 2.4865 | 35.8105 | 2.3297 | 35.7105 | 2.1559 | 34.6961 | 2.0843 | 33.6667 | 2.059 | 31.1978 | 1.9184
| 64.4 | 62.24 | 38.3 | 2.3694 | 35.7867 | 2.2145 | 35.6867 | 2.0681 | 34.7043 | 1.9985 | 33.6667 | 1.9708 | 31.1978 | 1.8305
| 68 | 65.3 | 38.3 | 2.2515 | 35.7867 | 2.1168 | 35.6867 | 1.9889 | 34.7043 | 1.9265 | 33.6667 | 1.89 | 31.1978 | 1.7498
| 75.2 | 68.9 | 38.3 | 2.1472 | 35.7867 | 2.0292 | 35.6867 | 1.852 | 34.7043 | 1.8617 | 33.6667 | 1.8165 | 31.1978 | 1.6765

## 36K
TC—Total capacity of outdoor unit; PI—Power input of outdoor unit
Connection ratio | Outdoor air temp.（℉） |  | Indoor air temp.（℉DB）
|  |  | 60.8 |  | 64.4 |  | 68 |  | 69.8 |  | 71.6 |  | 75.2
|  |  | TC | PI | TC | PI | TC | PI | TC | PI | TC | PI | TC | PI
| ℉DB | ℉WB | kBtu/h | kW | kBtu/h | kW | kBtu/h | kW | kBtu/h | kW | kBtu/h | kW | kBtu/h | kW
100% | -22 | -22.2 | 36.8375 | 4.661 | 36.9076 | 5.0037 | 36.764 | 5.1707 | 36.5862 | 5.2905 | 36.5497 | 5.2398 | 36.4422 | 5.2796
| -16.6 | -16.8 | 39.8921 | 4.7683 | 39.968 | 5.0733 | 39.8125 | 5.2294 | 39.62 | 5.344 | 39.5805 | 5.3157 | 39.464 | 5.3724
| -12.6 | -13 | 41.8762 | 4.8756 | 41.9558 | 5.1429 | 41.7926 | 5.2881 | 41.5905 | 5.3976 | 41.549 | 5.3917 | 41.4267 | 5.4652
| -7 | -7.6 | 44.1557 | 4.9773 | 44.2397 | 5.2088 | 44.0676 | 5.3438 | 43.8545 | 5.4483 | 43.8108 | 5.4636 | 43.6818 | 5.5531
| -3.64 | -4 | 45.591 | 5.0112 | 45.6777 | 5.2308 | 45.5 | 5.3623 | 45.28 | 5.4652 | 45.2348 | 5.4876 | 45.1017 | 5.5824
| -1.84 | -2.2 | 46.4816 | 5.0451 | 46.3015 | 5.2527 | 46.3426 | 5.3808 | 46.1673 | 5.4821 | 46.0753 | 5.5116 | 45.9411 | 5.6117
| 1.94 | 1.4 | 47.8029 | 5.0742 | 47.6204 | 5.272 | 47.438 | 5.3621 | 47.4852 | 5.4798 | 47.3435 | 5.4932 | 47.0862 | 5.5824
| 7.34 | 5 | 48.7774 | 5.0944 | 48.594 | 5.28 | 48.594 | 5.3808 | 48.4587 | 5.5003 | 48.2181 | 5.4676 | 47.8134 | 5.5678
| 10.76 | 8.6 | 49.5595 | 5.1144 | 49.3759 | 5.2587 | 49.3759 | 5.3728 | 49.2413 | 5.4589 | 48.9968 | 5.4212 | 47.941 | 5.4945
| 14.36 | 12.2 | 50.2333 | 5.0957 | 50.05 | 5.2572 | 50.05 | 5.3328 | 49.9162 | 5.4164 | 49.5944 | 5.3863 | 47.9797 | 5.4204
| 14.9 | 14 | 50.6548 | 5.0802 | 50.6548 | 5.2514 | 50.4713 | 5.3068 | 50.5214 | 5.4242 | 49.9884 | 5.3479 | 48.1538 | 5.3617
| 16.7 | 15.62 | 51.2454 | 5.0717 | 51.0611 | 5.201 | 51.0611 | 5.2889 | 50.9272 | 5.3846 | 50.5739 | 5.3276 | 48.4632 | 5.348
| 19.4 | 18.32 | 52.0553 | 5.037 | 52.0553 | 5.1752 | 51.87 | 5.2601 | 51.7361 | 5.348 | 51.4792 | 5.2967 | 48.5406 | 5.3114
| 23 | 21.92 | 52.9548 | 5.1136 | 52.78 | 5.2381 | 52.78 | 5.2967 | 52.6578 | 5.5348 | 51.7314 | 5.4032 | 48.5856 | 5.171
| 26.6 | 25.34 | 53.9331 | 5.1355 | 53.7574 | 5.2234 | 53.7574 | 5.3333 | 53.2836 | 5.3956 | 52.0006 | 5.2276 | 48.8384 | 4.8802
| 32 | 30.74 | 55.2315 | 5.0704 | 55.055 | 5.1541 | 55.055 | 5.37 | 53.9963 | 5.1257 | 52.2317 | 4.8182 | 49.0554 | 4.4256
| 37.4 | 35.96 | 61.256 | 5.2708 | 60.7187 | 5.3353 | 56.42 | 4.8239 | 54.808 | 4.6623 | 53.0169 | 4.4898 | 49.7929 | 4.1621
| 41 | 39.38 | 66.0272 | 5.4232 | 61.6617 | 5.012 | 57.2963 | 4.5389 | 55.6593 | 4.3915 | 53.8403 | 4.2288 | 50.5663 | 3.9259
| 44.6 | 42.8 | 67.1923 | 5.1174 | 62.7499 | 4.7114 | 58.3074 | 4.2126 | 56.6415 | 4.137 | 54.7905 | 4.0576 | 51.4586 | 3.7742
| 48.2 | 46.22 | 68.2604 | 4.8078 | 63.7473 | 4.4334 | 59.2343 | 4 | 57.5419 | 3.8989 | 55.6614 | 3.8295 | 52.2766 | 3.566
| 51.8 | 49.64 | 68.5517 | 4.5268 | 64.0194 | 4.1781 | 59.487 | 3.7807 | 57.7874 | 3.6772 | 55.8989 | 3.618 | 52.4997 | 3.3745
| 55.4 | 53.24 | 68.6488 | 4.2515 | 64.1101 | 3.9285 | 59.5713 | 3.5628 | 57.8693 | 3.4664 | 55.9781 | 3.4175 | 52.574 | 3.1887
| 59 | 56.66 | 68.6488 | 4.0106 | 64.1101 | 3.7072 | 59.5713 | 3.3663 | 57.8693 | 3.2776 | 55.9781 | 3.2336 | 52.574 | 3.0253
| 64.4 | 62.24 | 68.6488 | 3.7812 | 64.1519 | 3.5393 | 59.5713 | 3.257 | 57.8693 | 3.1109 | 55.9781 | 3.0663 | 52.574 | 2.8843
| 68 | 65.3 | 68.6488 | 3.5689 | 64.0885 | 3.394 | 59.5713 | 3.1258 | 57.8693 | 2.9718 | 55.9781 | 2.9268 | 52.574 | 2.7716
| 75.2 | 68.9 | 68.6488 | 3.3739 | 64.1101 | 3.2234 | 59.5713 | 3.0053 | 57.8301 | 2.8586 | 55.9781 | 2.8152 | 52.574 | 2.687
90% | -22 | -22.2 | 33.9873 | 5.0694 | 33.8878 | 5.4913 | 33.788 | 5.3696 | 33.8552 | 5.8241 | 33.8888 | 5.9629 | 33.1094 | 5.9661
| -16.6 | -16.8 | 36.6147 | 5.1465 | 36.5075 | 5.4992 | 36.4 | 5.4395 | 36.4724 | 5.801 | 36.5087 | 5.9134 | 35.669 | 5.8581
| -12.6 | -13 | 37.8013 | 5.2237 | 37.6906 | 5.5071 | 37.5796 | 5.5094 | 37.6544 | 5.7779 | 37.6918 | 5.864 | 36.8249 | 5.75
| -7 | -7.6 | 40.005 | 5.2968 | 39.8878 | 5.5146 | 39.7704 | 5.5756 | 39.8495 | 5.7561 | 39.8891 | 5.8172 | 38.9717 | 5.6477
| -3.64 | -4 | 41.7849 | 5.3211 | 41.6625 | 5.5171 | 41.5398 | 5.5976 | 41.6225 | 5.7488 | 41.6638 | 5.8016 | 40.7056 | 5.6135
| -1.84 | -2.2 | 42.4604 | 5.3455 | 42.3373 | 5.5197 | 42.2139 | 5.6197 | 42.2978 | 5.7415 | 42.3398 | 5.786 | 41.2075 | 5.5794
| 1.94 | 1.4 | 42.883 | 5.359 | 42.7612 | 5.542 | 42.8037 | 5.6277 | 42.7238 | 5.7251 | 42.7661 | 5.7883 | 40.9887 | 5.4543
| 7.34 | 5 | 43.978 | 5.3565 | 43.8556 | 5.5277 | 43.8991 | 5.6047 | 43.8195 | 5.6661 | 43.696 | 5.7301 | 41.3893 | 5.3249
| 10.76 | 8.6 | 44.482 | 5.3479 | 44.3606 | 5.4834 | 44.4046 | 5.5764 | 44.3266 | 5.6629 | 43.5396 | 5.5773 | 41.2461 | 5.1953
| 14.36 | 12.2 | 45.6048 | 5.3198 | 45.5376 | 5.4518 | 45.4157 | 5.5154 | 45.5056 | 5.6202 | 43.8759 | 5.4284 | 41.556 | 5.0449
| 14.9 | 14 | 45.9156 | 5.2899 | 45.8743 | 5.445 | 45.7528 | 5.4788 | 45.676 | 5.5779 | 43.8788 | 5.3659 | 41.8808 | 4.9975
| 16.7 | 15.62 | 46.6717 | 5.2894 | 46.5493 | 5.4212 | 46.5954 | 5.4578 | 46.1801 | 5.4864 | 44.3631 | 5.2759 | 42.8456 | 4.9698
| 19.4 | 18.32 | 47.4292 | 5.348 | 47.4763 | 5.4432 | 47.3537 | 5.3928 | 46.4272 | 5.3608 | 44.6006 | 5.1465 | 43.1496 | 4.7362
| 23 | 21.92 | 49.2338 | 5.4229 | 48.793 | 5.3846 | 48.4491 | 5.2692 | 46.6654 | 5.1429 | 45.0725 | 4.8983 | 43.614 | 4.4412
| 26.6 | 25.34 | 50.7013 | 5.3453 | 50.5861 | 5.2381 | 49.2074 | 5.0707 | 47.3958 | 4.8716 | 45.778 | 4.606 | 44.2845 | 4.1738
| 32 | 30.74 | 52.8545 | 5.1718 | 51.7203 | 4.8938 | 50.2645 | 4.5997 | 48.414 | 4.4208 | 46.7615 | 4.1753 | 45.1946 | 3.7779
| 37.4 | 35.96 | 53.8999 | 5.0183 | 52.531 | 4.6884 | 51.0202 | 4.2612 | 49.1418 | 4.1029 | 47.4644 | 3.9458 | 45.8524 | 3.6573
| 41 | 39.38 | 54.8105 | 4.7863 | 53.3811 | 4.4105 | 51.8126 | 4.0192 | 49.9051 | 3.8657 | 48.2016 | 3.7244 | 46.5423 | 3.4507
| 44.6 | 42.8 | 55.8611 | 4.4995 | 54.3621 | 4.1552 | 52.7269 | 3.7878 | 50.7858 | 3.6503 | 49.0523 | 3.5139 | 47.3384 | 3.2607
| 48.2 | 46.22 | 56.8243 | 4.2413 | 55.2613 | 3.9113 | 53.5651 | 3.5728 | 51.593 | 3.4457 | 49.832 | 3.3198 | 47.5175 | 3.0818
| 51.8 | 49.64 | 57.2066 | 3.9946 | 55.6184 | 3.69 | 53.8978 | 3.3795 | 51.9136 | 3.2576 | 50.1416 | 3.1367 | 47.5175 | 2.9197
| 55.4 | 53.24 | 58.3887 | 3.7594 | 55.6184 | 3.4801 | 53.8978 | 3.1861 | 51.9136 | 3.0748 | 50.1416 | 2.9646 | 47.5175 | 2.7574
| 59 | 56.66 | 58.3887 | 3.5528 | 55.6184 | 3.2872 | 53.8978 | 3.0201 | 51.9136 | 2.903 | 50.1416 | 2.8091 | 47.5175 | 2.6175
| 64.4 | 62.24 | 58.3887 | 3.3544 | 55.6539 | 3.1076 | 53.9258 | 2.8665 | 51.8445 | 2.7385 | 50.1416 | 2.6646 | 47.5175 | 2.4887
| 68 | 65.3 | 58.3887 | 3.171 | 55.5989 | 2.9343 | 53.9258 | 2.7224 | 51.8445 | 2.5833 | 50.1416 | 2.5311 | 47.5175 | 2.3767
| 75.2 | 68.9 | 58.3887 | 2.9933 | 55.6893 | 2.7743 | 53.9258 | 2.5836 | 51.8445 | 2.439 | 50.1416 | 2.4032 | 47.5175 | 2.2702
80% | -22 | -22.2 | 29.7505 | 6.2808 | 29.6628 | 6.2515 | 29.575 | 6.3053 | 28.4579 | 6.1807 | 28.3924 | 6.2295 | 27.637 | 5.8877
| -16.6 | -16.8 | 32.378 | 6.188 | 32.2826 | 6.1587 | 32.187 | 6.1893 | 30.9712 | 6.0647 | 30.9 | 6.0672 | 28.9157 | 5.7717
| -12.6 | -13 | 33.1408 | 6.0952 | 33.0432 | 6.0659 | 32.9454 | 6.0733 | 31.7009 | 5.9487 | 31.628 | 5.9048 | 29.597 | 5.6557
| -7 | -7.6 | 35.3446 | 6.0073 | 35.2405 | 5.978 | 35.1361 | 5.9634 | 33.8089 | 5.8388 | 33.7311 | 5.7509 | 31.565 | 5.5458
| -3.64 | -4 | 36.6159 | 5.978 | 36.5081 | 5.9487 | 36.4 | 5.9267 | 35.025 | 5.8022 | 34.9445 | 5.6996 | 32.7005 | 5.5092
| -1.84 | -2.2 | 37.4169 | 5.9487 | 37.3078 | 5.9194 | 36.9056 | 5.8901 | 35.5114 | 5.7656 | 35.5843 | 5.6484 | 33.2663 | 5.4725
| 1.94 | 1.4 | 38.4354 | 5.8974 | 38.3256 | 5.8462 | 37.3269 | 5.7729 | 35.9167 | 5.6777 | 35.9763 | 5.5238 | 33.9049 | 5.348
| 7.34 | 5 | 40.3483 | 5.7802 | 40.2354 | 5.7277 | 38.5907 | 5.641 | 37.1327 | 5.5805 | 37.1508 | 5.4139 | 34.9427 | 5.1429
| 10.76 | 8.6 | 41.6751 | 5.729 | 41.5608 | 5.6672 | 39.2648 | 5.5092 | 37.7814 | 5.4506 | 37.7759 | 5.2601 | 35.5306 | 4.9451
| 14.36 | 12.2 | 43.3865 | 5.641 | 43.2698 | 5.5678 | 40.2759 | 5.3553 | 38.7542 | 5.2674 | 38.7154 | 5.0769 | 36.3604 | 4.6886
| 14.9 | 14 | 43.8884 | 5.6265 | 43.4508 | 5.5278 | 40.4444 | 5.342 | 38.9163 | 5.2123 | 38.8723 | 5.0056 | 36.4898 | 4.6362
| 16.7 | 15.62 | 44.9456 | 5.5678 | 44.175 | 5.44 | 41.1185 | 5.2754 | 39.5649 | 5.0859 | 39.4974 | 4.8733 | 37.0766 | 4.5132
| 19.4 | 18.32 | 45.3441 | 5.4652 | 44.0876 | 5.305 | 41.9611 | 5.0606 | 40.3758 | 4.8453 | 40.2763 | 4.649 | 37.8824 | 4.3343
| 23 | 21.92 | 45.5926 | 5.2747 | 44.2682 | 5.0496 | 42.5509 | 4.73 | 41.6708 | 4.5612 | 40.8219 | 4.3729 | 39.0415 | 4.0657
| 26.6 | 25.34 | 46.3689 | 5.0696 | 44.9919 | 4.7427 | 43.7064 | 4.4563 | 42.3231 | 4.3189 | 40.9388 | 4.1246 | 39.6418 | 3.8417
| 32 | 30.74 | 47.4509 | 4.7326 | 45.608 | 4.288 | 44.6454 | 4.0614 | 43.2323 | 3.9218 | 41.8146 | 3.76 | 40.4564 | 3.5054
| 37.4 | 35.96 | 48.0139 | 4.3663 | 46.1327 | 3.8958 | 45.3165 | 3.715 | 43.8822 | 3.5847 | 42.2702 | 3.4447 | 41.0453 | 3.2137
| 41 | 39.38 | 48.825 | 4.0952 | 46.8889 | 3.7363 | 46.0204 | 3.5057 | 44.5638 | 3.3854 | 42.9267 | 3.2565 | 41.6629 | 3.0397
| 44.6 | 42.8 | 49.7609 | 3.8535 | 47.565 | 3.5622 | 46.8325 | 3.3126 | 45.3502 | 3.2026 | 43.6843 | 3.0791 | 42.3755 | 2.8768
| 48.2 | 46.22 | 50.6189 | 3.663 | 48.0934 | 3.3519 | 47.577 | 3.147 | 46.0711 | 3.0252 | 44.3787 | 2.9128 | 42.5358 | 2.7251
| 51.8 | 49.64 | 50.9595 | 3.5025 | 48.2897 | 3.1642 | 47.8725 | 2.9646 | 46.3573 | 2.8642 | 44.6544 | 2.7574 | 42.5358 | 2.5846
| 55.4 | 53.24 | 52.0125 | 3.301 | 48.4861 | 2.9822 | 47.8725 | 2.8041 | 46.3573 | 2.7087 | 44.6544 | 2.6075 | 42.5358 | 2.444
| 59 | 56.66 | 52.0125 | 3.1225 | 48.4861 | 2.823 | 47.8725 | 2.6601 | 46.3573 | 2.5697 | 44.6544 | 2.4742 | 42.5358 | 2.3258
| 64.4 | 62.24 | 52.1088 | 2.984 | 48.5194 | 2.6827 | 47.871 | 2.5325 | 46.2881 | 2.4381 | 44.6544 | 2.3463 | 42.5358 | 2.2189
| 68 | 65.3 | 52.1088 | 2.8686 | 48.5194 | 2.5689 | 47.871 | 2.4215 | 46.2881 | 2.3269 | 44.6544 | 2.2351 | 42.5358 | 2.1176
| 75.2 | 68.9 | 52.1088 | 2.7821 | 48.5194 | 2.4835 | 47.871 | 2.3216 | 46.2881 | 2.2268 | 44.6544 | 2.1349 | 42.5358 | 2.0275
70% | -22 | -22.2 | 26.0573 | 6.0133 | 25.8888 | 6.1237 | 25.8045 | 5.9927 | 24.8027 | 5.8524 | 24.6749 | 5.734 | 23.2607 | 5.3473
| -16.6 | -16.8 | 28.3515 | 6.0525 | 28.183 | 6.085 | 28.0987 | 5.8645 | 27.0077 | 5.7256 | 26.8686 | 5.608 | 25.3287 | 5.3107
| -12.6 | -13 | 29.1541 | 6.0916 | 28.9856 | 6.0463 | 28.9013 | 5.7363 | 27.7792 | 5.5987 | 27.6361 | 5.4819 | 26.0521 | 5.2741
| -7 | -7.6 | 30.7412 | 6.1287 | 30.5726 | 6.0097 | 30.4884 | 5.6149 | 29.3046 | 5.4786 | 29.1537 | 5.3626 | 27.4828 | 5.2395
| -3.64 | -4 | 32.2494 | 6.1411 | 32.1651 | 5.9439 | 32.0809 | 5.5745 | 30.8353 | 5.4385 | 29.701 | 5.3228 | 27.9987 | 5.133
| -1.84 | -2.2 | 32.7109 | 6.1534 | 32.6266 | 5.8781 | 32.5424 | 5.534 | 31.2788 | 5.3985 | 30.1281 | 5.283 | 28.3594 | 5.0264
| 1.94 | 1.4 | 33.066 | 6.02 | 32.9817 | 5.7486 | 32.8974 | 5.4057 | 31.62 | 5.2721 | 30.4568 | 5.1415 | 28.6546 | 4.7964
| 7.34 | 5 | 34.1125 | 5.8819 | 34.0283 | 5.6344 | 33.944 | 5.2739 | 32.6259 | 5.0183 | 31.4257 | 4.8984 | 29.5662 | 4.5606
| 10.76 | 8.6 | 34.6372 | 5.7438 | 34.553 | 5.4691 | 34.4687 | 5.0325 | 33.1304 | 4.8418 | 31.9117 | 4.6448 | 30.0827 | 4.3247
| 14.36 | 12.2 | 35.2629 | 5.5773 | 35.1786 | 5.2681 | 35.0944 | 4.7656 | 33.7322 | 4.5845 | 32.7077 | 4.3974 | 30.8116 | 4.0941
| 14.9 | 14 | 35.3923 | 5.4902 | 35.3081 | 5.1163 | 35.2238 | 4.6305 | 33.8566 | 4.4543 | 32.8283 | 4.2778 | 30.9252 | 3.9816
| 16.7 | 15.62 | 35.9794 | 5.4089 | 35.8951 | 4.9791 | 35.8109 | 4.5095 | 34.4209 | 4.3383 | 33.3754 | 4.167 | 31.4406 | 3.8803
| 19.4 | 18.32 | 37.5222 | 5.1559 | 37.4379 | 4.7467 | 37.3537 | 4.3081 | 35.9038 | 4.1476 | 34.8133 | 3.9818 | 32.7951 | 3.717
| 23 | 21.92 | 38.5366 | 4.8155 | 38.368 | 4.4406 | 38.368 | 4.0362 | 36.8788 | 3.8814 | 35.7587 | 3.7519 | 33.6857 | 3.5086
| 26.6 | 25.34 | 39.3608 | 4.5344 | 39.2648 | 4.1852 | 39.1923 | 3.8114 | 37.671 | 3.6669 | 36.5269 | 3.5467 | 34.4094 | 3.3169
| 32 | 30.74 | 41.5666 | 4.1271 | 41.9879 | 3.8334 | 39.1923 | 3.4817 | 37.671 | 3.3529 | 36.5269 | 3.2469 | 34.4094 | 3.0405
| 37.4 | 35.96 | 42.1978 | 3.7714 | 42.6191 | 3.4913 | 39.7815 | 3.1954 | 38.2374 | 3.077 | 37.076 | 2.98 | 34.9267 | 2.792
| 41 | 39.38 | 42.8598 | 3.5591 | 43.2811 | 3.2943 | 40.3993 | 3.0244 | 38.8312 | 2.9112 | 37.6519 | 2.8242 | 35.4691 | 2.6451
| 44.6 | 42.8 | 43.6236 | 3.364 | 44.0449 | 3.1183 | 41.1123 | 2.8587 | 39.5165 | 2.7563 | 38.3163 | 2.6739 | 36.0951 | 2.5094
| 48.2 | 46.22 | 44.3237 | 3.1804 | 44.745 | 2.948 | 41.7658 | 2.7094 | 40.1447 | 2.6124 | 38.9254 | 2.5345 | 36.6688 | 2.3794
| 51.8 | 49.64 | 44.5146 | 3.0082 | 44.9359 | 2.7891 | 41.944 | 2.571 | 40.316 | 2.4794 | 39.0915 | 2.4063 | 36.8253 | 2.2606
| 55.4 | 53.24 | 44.5783 | 2.8418 | 44.9996 | 2.6414 | 42.0034 | 2.4325 | 40.3731 | 2.3519 | 39.1469 | 2.278 | 36.8775 | 2.1474
| 59 | 56.66 | 44.5783 | 2.6926 | 44.9996 | 2.5052 | 42.0034 | 2.3105 | 40.3731 | 2.2353 | 39.1469 | 2.1663 | 36.8775 | 2.0454
| 64.4 | 62.24 | 44.5808 | 2.5572 | 45.002 | 2.3804 | 41.9836 | 2.1985 | 40.2815 | 2.125 | 39.1469 | 2.0658 | 36.8775 | 1.9548
| 68 | 65.3 | 44.5808 | 2.4366 | 45.002 | 2.2668 | 41.9836 | 2.0985 | 40.2815 | 2.0308 | 39.1469 | 1.9764 | 36.8775 | 1.8755
| 75.2 | 68.9 | 44.5808 | 2.3274 | 45.002 | 2.1646 | 41.9836 | 2.0152 | 40.2815 | 1.9476 | 39.1469 | 1.9037 | 36.8775 | 1.8075
60% | -22 | -22.2 | 22.3048 | 6.1085 | 22.1362 | 6.1453 | 22.052 | 5.9483 | 21.2775 | 5.7089 | 20.7606 | 5.6335 | 20.3907 | 5.1676
| -16.6 | -16.8 | 24.3805 | 5.9739 | 24.212 | 5.9276 | 24.1277 | 5.6368 | 23.2803 | 5.4124 | 22.7148 | 5.3178 | 21.192 | 4.8843
| -12.6 | -13 | 24.8452 | 5.8392 | 24.6766 | 5.71 | 24.5924 | 5.3253 | 23.7286 | 5.116 | 23.1523 | 5.002 | 21.6002 | 4.6011
| -7 | -7.6 | 26.6622 | 5.7117 | 26.4936 | 5.5037 | 26.4094 | 5.0302 | 25.4818 | 4.8351 | 24.8629 | 4.7029 | 23.1961 | 4.3327
| -3.64 | -4 | 27.5528 | 5.6692 | 27.3843 | 5.435 | 27.3 | 4.9318 | 26.3412 | 4.7415 | 25.7013 | 4.6032 | 23.9784 | 4.2433
| -1.84 | -2.2 | 27.9045 | 5.6267 | 27.7359 | 5.3663 | 27.6517 | 4.8335 | 26.6805 | 4.6479 | 26.0324 | 4.5035 | 24.2872 | 4.1538
| 1.94 | 1.4 | 28.1924 | 5.4869 | 28.0239 | 5.1499 | 27.9396 | 4.6204 | 26.9583 | 4.4445 | 26.3035 | 4.3039 | 24.5401 | 3.9749
| 7.34 | 5 | 29.0812 | 5.3109 | 28.9127 | 4.9016 | 28.8284 | 4.4053 | 27.8159 | 4.2391 | 27.1403 | 4.0985 | 25.3208 | 3.7845
| 10.76 | 8.6 | 29.5848 | 5.027 | 29.4162 | 4.643 | 29.332 | 4.1806 | 28.3018 | 4.0246 | 27.6143 | 3.893 | 25.7631 | 3.5997
| 14.36 | 12.2 | 30.2955 | 4.7559 | 30.127 | 4.3966 | 30.0427 | 3.9669 | 28.9875 | 3.8154 | 28.2834 | 3.6872 | 26.3873 | 3.4147
| 14.9 | 14 | 30.4063 | 4.6247 | 30.2378 | 4.2778 | 30.1535 | 3.8587 | 29.0944 | 3.7178 | 28.3877 | 3.587 | 26.4847 | 3.3194
| 16.7 | 15.62 | 30.9088 | 4.5028 | 30.7403 | 4.1684 | 30.656 | 3.765 | 29.5793 | 3.6238 | 28.8609 | 3.4978 | 26.9261 | 3.2408
| 19.4 | 18.32 | 32.2295 | 4.2969 | 32.061 | 3.9819 | 31.9768 | 3.5978 | 30.8537 | 3.4676 | 30.1042 | 3.3529 | 28.0861 | 3.1117
| 23 | 21.92 | 33.0979 | 4.0236 | 32.9294 | 3.7297 | 32.8451 | 3.3791 | 32.0623 | 3.2547 | 31.2835 | 3.1689 | 29.1863 | 2.9433
| 26.6 | 25.34 | 33.7799 | 3.7989 | 33.6113 | 3.5239 | 33.5271 | 3.2088 | 32.2291 | 3.084 | 31.4463 | 3.0014 | 29.3382 | 2.7859
| 32 | 30.74 | 34.125 | 3.4705 | 33.635 | 3.2267 | 33.5507 | 2.9337 | 32.3723 | 2.8305 | 31.586 | 2.7554 | 29.4685 | 2.561
| 37.4 | 35.96 | 35.2204 | 3.1824 | 34.1394 | 2.9637 | 34.0551 | 2.7021 | 32.859 | 2.6041 | 32.0609 | 2.5427 | 29.9116 | 2.362
| 41 | 39.38 | 35.6065 | 3.0095 | 34.6683 | 2.8036 | 34.584 | 2.5585 | 33.3694 | 2.4714 | 32.5588 | 2.4083 | 30.3761 | 2.2458
| 44.6 | 42.8 | 36.2646 | 2.8481 | 35.2786 | 2.6549 | 35.1944 | 2.4258 | 33.9582 | 2.3441 | 33.1334 | 2.2906 | 30.9122 | 2.1331
| 48.2 | 46.22 | 36.8679 | 2.6983 | 35.8381 | 2.5177 | 35.7538 | 2.304 | 34.498 | 2.2278 | 33.6601 | 2.1728 | 31.4036 | 2.0316
| 51.8 | 49.64 | 37.4954 | 2.56 | 35.9906 | 2.3919 | 35.9064 | 2.1932 | 34.6453 | 2.117 | 33.8037 | 2.0662 | 31.5376 | 1.9358
| 55.4 | 53.24 | 38.5907 | 2.4216 | 36.0415 | 2.2661 | 35.9572 | 2.0823 | 34.6943 | 2.0116 | 33.8516 | 1.9651 | 31.5822 | 1.8399
| 59 | 56.66 | 38.5907 | 2.3064 | 36.0415 | 2.1517 | 35.9572 | 1.9824 | 34.6943 | 1.9172 | 33.8516 | 1.8752 | 31.5822 | 1.7553
| 64.4 | 62.24 | 38.5907 | 2.2048 | 36.0162 | 2.0485 | 35.9319 | 1.8921 | 34.6981 | 1.8341 | 33.8516 | 1.7965 | 31.5822 | 1.6819
| 68 | 65.3 | 38.5907 | 2.1071 | 36.0162 | 1.957 | 35.9319 | 1.8144 | 34.6981 | 1.7619 | 33.8516 | 1.729 | 31.5822 | 1.6198
| 75.2 | 68.9 | 38.5907 | 2.0265 | 36.0162 | 1.8769 | 35.9319 | 1.7477 | 34.6981 | 1.7007 | 33.8516 | 1.6728 | 31.5822 | 1.5633
50% | -22 | -22.2 | 18.7314 | 5.7952 | 18.5629 | 5.2976 | 18.4786 | 4.7115 | 18.1163 | 4.6252 | 17.7581 | 4.5197 | 17.2731 | 4.1362
| -16.6 | -16.8 | 20.4636 | 5.481 | 20.2951 | 5.0217 | 20.2109 | 4.4824 | 19.7751 | 4.3775 | 19.3912 | 4.2734 | 18.4994 | 3.9231
| -12.6 | -13 | 20.8513 | 5.1668 | 20.6827 | 4.7459 | 20.5985 | 4.2532 | 20.1463 | 4.1297 | 19.7566 | 4.0271 | 18.8381 | 3.7101
| -7 | -7.6 | 22.3672 | 4.8691 | 22.1987 | 4.4845 | 22.1144 | 4.0361 | 21.5979 | 3.8951 | 21.1858 | 3.7937 | 20.1624 | 3.5082
| -3.64 | -4 | 23.0977 | 4.7699 | 22.9292 | 4.3974 | 22.8449 | 3.9638 | 22.2975 | 3.8168 | 21.8745 | 3.7159 | 20.8006 | 3.4409
| -1.84 | -2.2 | 23.392 | 4.6706 | 23.2235 | 4.3103 | 23.1392 | 3.8914 | 22.5793 | 3.7386 | 22.1519 | 3.6382 | 21.0577 | 3.3737
| 1.94 | 1.4 | 23.6329 | 4.4613 | 23.4644 | 4.12 | 23.3801 | 3.726 | 22.81 | 3.5835 | 22.3791 | 3.488 | 21.2682 | 3.2334
| 7.34 | 5 | 24.3767 | 4.2558 | 24.2082 | 3.9332 | 24.1239 | 3.5579 | 23.5222 | 3.4257 | 23.0803 | 3.3266 | 21.918 | 3.0875
| 10.76 | 8.6 | 24.7981 | 4.0414 | 24.6296 | 3.7439 | 24.5453 | 3.3877 | 23.9257 | 3.2606 | 23.4775 | 3.165 | 22.2861 | 2.9415
| 14.36 | 12.2 | 25.3928 | 3.8327 | 25.2243 | 3.5483 | 25.14 | 3.2219 | 24.4952 | 3.0998 | 24.0382 | 3.0291 | 22.8057 | 2.7953
| 14.9 | 14 | 25.4855 | 3.7301 | 25.317 | 3.4524 | 25.2327 | 3.1407 | 24.584 | 3.0239 | 24.1256 | 2.9504 | 22.8867 | 2.7222
| 16.7 | 15.62 | 25.9061 | 3.6372 | 25.7375 | 3.3719 | 25.6533 | 3.0634 | 24.9867 | 2.952 | 24.5221 | 2.8829 | 23.2541 | 2.6604
| 19.4 | 18.32 | 26.8787 | 3.4793 | 26.7102 | 3.239 | 26.5417 | 2.936 | 25.6991 | 2.8302 | 25.2778 | 2.7704 | 24.2196 | 2.5591
| 23 | 21.92 | 27.637 | 3.2628 | 27.4685 | 3.0316 | 27.3843 | 2.7648 | 26.6259 | 2.665 | 26.1204 | 2.6241 | 25.1354 | 2.4239
| 26.6 | 25.34 | 28.2042 | 3.09 | 28.0357 | 2.8718 | 27.9514 | 2.6218 | 26.963 | 2.5274 | 26.3517 | 2.4888 | 25.2618 | 2.3056
| 32 | 30.74 | 28.3284 | 2.8364 | 28.1598 | 2.6379 | 28.0756 | 2.4179 | 27.3063 | 2.3289 | 26.4688 | 2.2971 | 25.3703 | 2.1309
| 37.4 | 35.96 | 28.7504 | 2.6117 | 28.5819 | 2.4325 | 28.4977 | 2.2301 | 27.7105 | 2.1522 | 26.8667 | 2.1276 | 25.739 | 1.9729
| 41 | 39.38 | 29.193 | 2.4792 | 29.0245 | 2.307 | 28.9403 | 2.1195 | 28.1343 | 2.0472 | 27.284 | 2.0202 | 25.6991 | 1.877
| 44.6 | 42.8 | 29.7038 | 2.3524 | 29.5352 | 2.1928 | 29.451 | 2.0199 | 28.6234 | 1.9476 | 27.7654 | 1.9241 | 25.9519 | 1.7922
| 48.2 | 46.22 | 30.1719 | 2.2313 | 30.0034 | 2.0844 | 29.9191 | 1.9201 | 29.0717 | 1.859 | 28.2068 | 1.8335 | 26.1383 | 1.7075
| 51.8 | 49.64 | 30.7546 | 2.1218 | 30.1311 | 1.9817 | 30.0468 | 1.8314 | 29.1939 | 1.7704 | 28.3272 | 1.7486 | 26.2498 | 1.6284
| 55.4 | 53.24 | 32.2713 | 2.0181 | 30.1736 | 1.8846 | 30.0894 | 1.7426 | 29.2347 | 1.6872 | 28.3673 | 1.6636 | 26.287 | 1.5549
| 59 | 56.66 | 32.2713 | 1.9201 | 30.1736 | 1.799 | 30.0894 | 1.6648 | 29.2347 | 1.6095 | 28.3673 | 1.5899 | 26.287 | 1.4814
| 64.4 | 62.24 | 32.2713 | 1.8297 | 30.1536 | 1.71 | 30.0693 | 1.597 | 29.2415 | 1.5432 | 28.3673 | 1.5219 | 26.287 | 1.4135
| 68 | 65.3 | 32.2713 | 1.7386 | 30.1536 | 1.6346 | 30.0693 | 1.5358 | 29.2415 | 1.4877 | 28.3673 | 1.4595 | 26.287 | 1.3512
| 75.2 | 68.9 | 32.2713 | 1.6581 | 30.1536 | 1.567 | 30.0693 | 1.4301 | 29.2415 | 1.4376 | 28.3673 | 1.4027 | 26.287 | 1.2946